## Sheet1
Item | Qty | Reference | Part Description | Manufacturer / Part #
REQUIRED CIRCUIT COMPONENTS:
1 | 1 | C10 | CAP., X5R, 10uF, 35V, 10%, 1206 | TAIYO YUDEN, GMK316BJ106ML
2 | 2 | C2 | CAP., X5R, 10uF, 6.3V, 10%, 1206 | TAIYO YUDEN, JMK316BJ106MD
3 | 1 | C3 | CAP., X5R, 10uF, 6.3V, 10%, 0603 | TAIYO YUDEN, JMK107BJ106KA
4 | 3 | C6,C8,C9 | CAP., X7R, 0.1uF, 16V, 20%, 0603 | TAIYO YUDEN, EMK107BJ104MA
5 | 4 | C4,C7,C11,C12 | CAP., X7R, 0.47uF, 16V, 20%, 0603 | TAIYO YUDEN, EMK107BJ474MA
6 | 8 | LED1-LED8 | LED., WHITE | NICHIA, NSSW100BT
7 | 3 | D1,D3,D4 | MEGA Schottky Diodes, SOD-323 | PHILIPS, PMEG3005AEA
8 | 1 | D2 | Schottky Barrier Diodes, SOT-23 | PANASONIC, MA3X704E
9 | 1 | L1 | INDUCTOR, 10uH, | MURATA, LQH2MCN100K
10 | 1 | L2 | INDUCTOR, 3.3uH, | SUMIDA, CDRH2D14NP-3R3
11 | 3 | R1,R3,R6, | RES., CHIP, 1M, /16W, 1%, 0402 | AAC, CR05-1004FM
12 | 1 | R11 | RES., CHIP, 0, 1/16W, 1%, 0402 | AAC, CR05-0000M
13 | 1 | R2 | RES., CHIP, 324K,1/16W, 1%, 0402 | AAC, CR05-3243FM
14 | 1 | R4 | RES., CHIP, 107K, 1/16W, 1%, 0402 | AAC, CR05-1073FM
15 | 1 | R5 | RES., CHIP, 470K, 1/16W, 1%, 0402 | AAC, CR05-4703FM
16 | 3 | R7-R9 | RES., CHIP, 4.7M, 1/16W, 5%, 0402 | AAC, CR05-475JM
17 | 1 | R10 | RES., CHIP, 100K, 1/16W, 1%, 0402 | AAC, CR05-1003FM
18 | 1 | U1 | I.C., LTC3524EUF#PBF, 4X4mm QFN | LINEAR TECH., LTC3524EUF#PBF
ADDITIONAL DEMO BOARD CIRCUIT COMPONENTS:
1 | 1 | C1 (OPT) | CAP., TANT, 47uF, 10V, 20%, | AVX, TAJB476M010R
HARDWARE-FOR DEMO BOARD ONLY:
1 | 8 | E1-E8 | TESTPOINT, TURRET, .095" | MILL-MAX, 2501-2-00-80-00-00-07-00
2 | 4 | JP1-JP4 | 0.079 SINGLE ROW HEADER, 3 PIN | SAMTEC,TMM-103-02-L-S
3 | 4 | JP1-JP4 | SHUNT, | SAMTEC,2SN-BK-G