## Parts list
Item | Qty | Reference | Part Description | Manufacture / Part #
REQUIRED CIRCUIT COMPONENTS:
1 | 3 | CIN1,CIN2,C9 | Cap., X5R, 4.7uF, 16V, 20%, 0805 | Taiyo Yuden EMK212BJ475MG-T
2 | 1 | CIN3 | Cap., OSCON 39uF 16V 20% | SANYO 16SVP39M
3 | 2 | COUT1,COUT3 | Cap., X5R, 10uF, 6.3V, 10%, 1206 | Taiyo Yuden JMK316BJ106KL-T
4 | 2 | COUT2,COUT4 | Cap., POSCAP 220uF 4V 20%, 7343 | SANYO 4TPE220MF
5 | 5 | C2,C4,C16,C8,C12 | Cap., X7R, 1000pF, 50V, 5%, 0603 | AVX, 06035C102JAT2A
6 | 3 | C5,C10,C14 | Cap., X5R, 0.1uF, 25V, 10%, 0603 | Taiyo Yuden TMK107BJ104KA-T
7 | 1 | C6 | Cap., NPO, 15pF, 25V, 5%, 0603 | AVX, 06033A150JAT
8 | 2 | C7,C13 | Cap., X7R, 100pF, 25V, 10%, 0603 | AVX, 06033C101KAT2A
9 | 1 | C11 | Cap., X7R, 0.01uF, 50V, 10%, 0603 | AVX, 06035C103KAT1A
10 | 1 | C15 | Cap., NPO, 22pF, 50V, 10%, 0603 | AVX, 06035A220KAT2A
11 | 2 | C23,C22 | Cap., X5R, 1uF, 6.3V, 10%, 0603 | Taiyo Yuden JMK107BJ105KA-T
12 | 2 | D1,D2 | Schottky Diode 30V, SOD323 | Central Semi. CMDSH-3TR
13 | 2 | L2,L1 | Inductor, 2.2uH | TDK RLF7030T-2R2M5R4
14 | 2 | Q1,Q2 | Mosfet N-Ch.,Dual with Shottky Diode | Vishay Siliconix, Si4816BDY-T1-E3
15 | 2 | RSNS1, RSNS2 | Res., LRC 0.008, 0.25W, 5%, 1206 | IRC LRF1206LF-01-R008-J
16 | 2 | R1,R11 | Res., Chip, 10K, 1/16W, 1%, 0603 | VISHAY, CRCW060310K0FKEA
17 | 2 | R3,R19 | Res., Chip, 43.2K, 1/16W, 1%, 0603 | VISHAY, CRCW060343K2FKEA
18 | 1 | R4 | Res., Chip, 3.32K, 1/16W, 1%, 0603 | VISHAY, CRCW06033K32FKEA
19 | 3 | R5,R14,R16 | Res., Chip, 20K, 1/16W, 1%, 0603 | VISHAY CRCW060320K0FKEA
20 | 4 | R7,R9,R20,R21 | Res., Chip, 10, 1/16W, 1%, 0603 | VISHAY CRCW060310R0FKEA
21 | 1 | R8 | Res., Chip, 63.4K, 1/16W, 1%, 0603 | VISHAY, CRCW060363K4FKEA
22 | 5 | R10,R18,R22,R25,R31 | Res/Jumper, Chip 0 Ohm 1/16W, 0603 | VISHAY, CRCW06030000Z0EA
23 | 1 | R12 | Res., Chip, 2.2, 1/16W, 5%, 0603 | VISHAY, CRCW06032R20JNEA
24 | 1 | R17 | Res., Chip, 7.5K, 1/16W, 1%, 0603 | VISHAY, CRCW06037K50FKEA
25 | 1 | R24 | Res., Chip, 100K,1/16W, 1%, 0603 | VISHAY, CRCW0603100KFEA
26 | 1 | U1 | I.C.LTC3850EUF#PBF, 28QFN | LINEAR TECH., LTC3850EUF#PBF
ADDITIONAL CIRCUIT COMPONENTS
1 | 0 | CIN4,CIN5 | Cap., 0805 OPTIONAL
2 | 0 | C3,C17,C18,C21 | Cap., 0603 OPTIONAL
3 | 2 | R13,R23 | Res/Jumper, Chip 0 Ohm 1/16W, 0603 | VISHAY, CRCW06030000Z0EA
4 | 0 | Q3,Q4 | Mosfet N-Ch.,Dual, OPTIONAL | Fairchild Semi., FDS6982AS
5 | 0 | R15,R26,R27,R29,R30,R32, | Res., 0603, OPTIONAL
6 | 0 | R34-R41 | Res., 0603, OPTIONAL
HARDWARE
1 | 14 | E1-E14 | Turret, Testpoint | Mill Max 2501-2-00-80-00-00-07-0
2 | 2 | JP1,JP2 | 0.079 SINGLE ROW HEADER, 3 PIN | SAMTEC, TMM103-02-L-S
3 | 2 | XJP1,XJP2 | SHUNT, | SAMTEC, 2SN-BK-G
4 | 4 | MTGS AT 4 CORNERS | STANDOFF, NYLON .5 1/2" | KEYSTONE, 8833 (SNAP-ON)