## Sheet1
Item | Qty | Reference | Part Description | Manufacturer / Part #
REQUIRED CIRCUIT COMPONENTS
1 | 2 | CIN1,CIN2 | CAP., X5R, 10UF 35V, 1206 | TAIYO YUDEN, GDK316BJ106ML
2 | 1 | CIN3 | CAP., ELECTROLYTIC, 150UF 35V | SANYO, 35ME150WXV+TS
3 | 2 | CO1,CO2 | CAP., X5R, 100UF 6.3V 20%, 1812 | TDK, C4532X5R0J107MT
4 | 2 | CO5,CO6 | CAP., X5R, 22UF 6.3V 20%, 0805 | TDK, C2012X5R0J226M
5 | 1 | CSS | CAP., X7R, 0.1UF 25V 20%, 0603 | TDK, C1608X7R1E104M
6 | 1 | C1 | CAP., X7R, 0.22UF 16V 20%, 0603 | TDK, C1608X7R1C224M
7 | 1 | C2 | CAP., X7R, 0.01UF 25V 20%, 0603 | TDK, C1608X7R1E103M
8 | 1 | C3 | CAP., NPO, 100PF 50V, 0603 | AVX, 06035A101KAT2A
9 | 1 | C4 | CAP., NPO, 1000PF 50V, 0603 | AVX, 06035A102KAT2A
10 | 1 | C5 | CAP., NPO, 47PF 50V 10%, 0603 | AVX, 06035A470KAT2A
11 | 1 | C8 | CAP., X5R, 4.7UF 16V, 0805 | TDK, C2012X5R1C475M
12 | 1 | C9 | CAP., X5R, 1UF 35V 20%, 0603 | TAIYO YUDEN, GMK107BJ105MA-T
13 | 1 | D1 | DIODE,SCHOTTKY, SOD323 | CENTRAL SEMI., CMDSH-3
14 | 1 | L1 | IND, 0.47UH, L-TOKO-FDV0630 | TOKO, FDV0630-R47M=P3
15 | 0 | L1 | IND, 0.36UH, L-TOKO-FDH1040 OPT | TOKO, FDH1040B-R36M=P3
16 | 1 | R3 | RES., Chip 11K 1/16W 5%,0603 | AAC, CR16-113JM
17 | 1 | R6 | RES., Chip 7.5K 1/16W 5%,0603 | AAC, CR16-752JM
18 | 1 | R7 | RES., Chip 60.4K 1/16W 1%,0603 | AAC, CR16-6042FM
19 | 1 | R8 | RES., Chip 137K 1/16W 1%,0603 | AAC, CR16-1373FM
20 | 1 | R10 | RES., Chip 40.2K 1/16W 1%,0603 | AAC, CR16-4022FM
21 | 1 | R13 | RES., Chip 1 1/16W 5%,0603 | AAC, CR16-1R0JM
22 | 1 | R14 | RES., Chip 2 1/16W 5%,0603 | AAC, CR16-2R0JM
23 | 1 | U1 | I.C., LTC3610EWP, QFN64WP-6PADS | LINEAR TECH., LTC3610EWP
ADDITIONAL DEMO BOARD CIRCUIT COMPONENTS
1 | 0 | CIN4,CIN5 | CAP., 1210 | OPT
2 | 0 | CIN6,CIN7 | CAP., 1206 | OPT
3 | 0 | CO3,CO4 | CAP., 7343 | OPT
4 | 0 | C6,C7 | CAP., 0603 | OPT
5 | 1 | C10 | CAP., X5R, 4.7UF 6.3V 10%, 0603 | AVX, 06036D475KAT
6 | 1 | Q1 | XTER, N-CH, 30V, DPAK-TO252AA | VISHAY, SUD50N03-10CP
7 | 0 | R1,R2 | RES., 0603 | OPT
8 | 1 | R4 | RES., Chip 100K 1/16W 5%,0603 | AAC, CR16-104JM
9 | 1 | R5 | RES., Chip 0.005 1W 1%,2512 | PANASONIC, ERJM1WSF5M0U
10 | 1 | R9 | RES., Chip 60.4K 1/16W 1%,0603 | AAC, CR16-6042FM
11 | 1 | R11 | RES., Chip 30.1K 1/16W 1%,0603 | AAC, CR16-3012FM
12 | 1 | R12 | RES., Chip 19.1K 1/16W 1%,0603 | AAC, CR16-1912FM
13 | 1 | R16 | RES., Chip 10K 1/16W 5%,0603 | AAC, CR16-103JM
HARDWARE FOR DEMO BOARD ONLY
1 | 8 | E1,E2,E3,E4,E5,E6,E7,E8 | TESTPOINT, TURRET, 0.064" | MILL-MAX, 2308-2
2 | 2 | JP1,JP6 | JMP, 3PIN 1 ROW .079CC | SAMTEC, TMM-103-02-L-S
3 | 4 | JP2,JP3,JP4,JP5 | JMP, 2PIN 1 ROW .079CC | SAMTEC, TMM-102-02-L-S
4 | 3 | SHUNTS ON JP1&JP6 PINS 1&2, AND JP3 | SHUNT, .079" CENTER | SAMTEC, 2SN-BK-G
5 | 4 | J1,J2,J3,J4 | JACK, BANANA,KEY-575 | KEYSTONE, 575-4
6 | 2 | J5,J6 | CONN, BNC, 50 OHMS | CONNEX, 112404
7 | 4 | MTG 4 CORNERS | STAND-OFF, NYLON (SNAP ON), 0.50" TALL | KEYSTONE, 8833