## Sheet1
Item | Qty | Reference | Part Description | Manufacturer / Part #
REQUIRED CIRCUIT COMPONENTS:
1 | 2 | C1,C9 | CAP., X5R, 1uF,25V,10%, 0805 | AVX, 08053D105KAT2A
2 | 1 | C2 | CAP., X7R, 22nF, 25V, 10%, 0402 | TDK, C1005X7R1E223K
3 | 1 | C3 | CAP., X7R, 0.033uF, 16V,10%, 0402 | TDK, C1005X7R1C333K
4 | 1 | C4 | CAP., X7R, 4.7uF, 50V,10%, 1210 | Murata, GRM32ER71H475KA88L
5 | 1 | D1 | DIODE, SCHOTTKY RECT, POWERDI123 | DIODES INC, DFLS140-7
6 | 1 | D2 | DIODE, SWITCHING DIODE,SOD-123 | DIODES INC, 1N4148W-7-F
7 | 1 | L1 | INDUCTOR., 4.7uH | SUMIDA, CDRH5D16NP-4R7NC
8 | 1 | Q1 | N-CHANNEL MOSFET, SOT-23 | DIODES INC, 2N7002-7
9 | 1 | R3 | RES., CHIP, 6.81K, 1/16W,1%, 0402 | AAC, CR05-6811FM
10 | 1 | R4 | RES., CHIP, 0.3, 1/16W, 1%, 0805 | THIN FILM INC, RL1220SR30-F
11 | 1 | R5 | RES., CHIP, 1.02M, 1/16W 1%,0402 | VISHAY, CRCW04021M02FKED
12 | 1 | R6 | RES., CHIP, 45.3K, 1/16W, 1%, 0402 | AAC, CR05-4532FM
13 | 1 | U1 | I.C, LT3477EFE, TSSOP(4.4mm) | LINEAR TECH., LT3477EFE
14 | 1 | U2 | I.C LT3003EMSE#PBF,10-lead, MSOP | LINEAR TECH., LT3003EMSE#PBF