## Sheet1
Item | Qty | Reference | Part Description | Manufacturer / Part #
1 | 1 | C1 | CAP, X7R, 1000pF, 50V, 5%, 0402 | AVX, 04025C102JAT (PBF)
2 | 1 | C2 | CAP, X5R, 1uF, 10V, 10%, 0603 | AVX, 0603ZD105KAT
3 | 1 | C3 | CAP, C0G, 2.2pF, 50V, +/-.1pF 0402 | AVX, 04025A2R2BAT
4 | 4 | J1,J2,J3 | CONN, SMA, 50-OHM EDGE-LANCH | E.F.JOHNSON, 142-0701-851(PBF)
5 | 1 | L1 | IND, LLQ1608, 82nH 2% 0603 | TOKO, LLQ1608-F82NG
6 | 3 | TP1,TP2,TP3 | TESTPOINT, TURRET, .094" pbf | MILL-MAX, 2501-2-00-80-00-00-07-0
7 | 1 | T1 | RF Transformer, TC8-1 | Mini-Circuit, TC8-1+ (PBF)
8 | 1 | U1 | IC, LT5557EUF, QFN 4X4mm | LINEAR TECH., LT5557EUF#PBF