## DC
Item | Qty | Reference | Part Description | Manufacturer / Part #
REQUIRED CIRCUIT COMPONENTS
1 | 1 | C1 | CAP., X5R, 0.47UF 6.3V,0402 | TAIYO YUDEN, JMK105BJ474MV-F
2 | 1 | C3 | CAP., X7R, 4.7UF 50V, 1210 | MURATA, GRM32ER71H475KA88L
3 | 1 | C4 | CAP., X5R, 47UF 10V,1206 | TAIYO YUDEN, LMK316BJ476ML-T
4 | 1 | C5 | CAP., X7R, 0.1UF 50V,0603 | TDK,C1608X7R1H104KAT
5 | 1 | C6 | CAP., X7R, 1000PF 50V,0402 | AVX, 04025C102KAT
6 | 1 | C7 | CAP., X7R, 0.22UF 50V,0805 | TAIYO YUDEN, UMK212BJ224MG
7 | 1 | C8 | CAP., X7R, 100PF 50V,0402 | AVX, 04025C101KAT
8 | 1 | D1 | DIODE, SCHOTTKY 3A 40V, SMA-DIODE | ON SEMI., MBRA340T3
9 | 1 | L1 | IND., 6.8UH, L-CDRH8D | SUMIDA, CDRH8D43NP-6R8NC
10 | 1 | R1 | RES., CHIP, 63.4K ,1%,0402 | AAC, CR05-6342FM
11 | 1 | R2 | RES., CHIP, 110K ,5%,0402 | AAC, CR05-114JM
12 | 1 | R3 | RES., CHIP, 590K ,1%,0402 | AAC, CR05-5903FM
13 | 2 | R4,R6 | RES., CHIP, 100K ,5%,0402 | AAC, CR05-104JM
14 | 1 | R5 | RES., CHIP, 15K ,5%,0402 | AAC, CR05-153JM
15 | 1 | U1 | IC., LT3680EMSE, MSE10 | LINEAR TECH., LT3680EMSE
ADDITIONAL DEMO BOARD CIRCUIT COMPONENTS
1 | 1 | C2 | CAP., ELECTROLYTIC, 22UF 50V | SANYO, 50CE22BS
HARDWARE FOR DEMO BOARD ONLY
1 | 9 | E1-E9 | TP, TURRET, 0.094", PBF | MILL-MAX, 2501-2-00-80-00-00-07-0
2 | 1 | JP1 | JMP, 4PIN 1 ROW .079CC | SAMTEC, TMM-104-02-L-S
3 | 1 | JP2 | JMP, 3PIN 1 ROW .079CC | SAMTEC, TMM-103-02-L-S
4 | 2 | SHUNTS FOR JP1-JP2 (1&2) | SHUNT, .079" CENTER | SAMTEC, 2SN-BK-G