## Sheet1
Item | Qty | Reference | Part Description | Manufacture / Part # | Kit Qty | Pkg Qty | Bal. | Parts/Purch.
1 | 14 | C3,C4,C8,C9,C18 | Cap., X5R, 0.1uF, 10V, 10%,0603 | AVX, 0603ZD104KAT
2 |  | C21-C29
| 1 | C5 | Cap., X5R, 1uF, 16V, 20%,0603 | Taiyo Yuden EMK107BJ105MA-T
3 | 8 | C6,C11-C17 | Cap., X7R, .047uF, 16V, 10%,0603 | AVX, 0603YC473KAT
4 | 1 | C19 | Cap., X5R, 4.7uF, 16V, 20%,0603 | TaiyoYuden, JMK107BJ475MA-T
5 | 1 | C20 | Cap., NPO, 2.7pF, 25V, +/-.1pF,0603 | AVX, 06033A2R7BAT
6 | 5 | E1,E6,E8,E15,E16 | Turret, Testpoint | Mill Max 2501-2-00-80-00-00-07-0
7 | 11 | E2,E3,E4,E5,E7,E9-E14 | Turret, Testpoint | Mill Max 2308-2-00-80-00-00-07-0
8 | 6 | J1,J3,J6 ,J7,J11,J33 | CON., SMA 50-OHM | E.F. JOHNSON, 142-0701-851
9 | 2 | J4,J2 | CON., SMA , PCB, JACK | Amphenol Connex, 132134
10 | 1 | J5 | CON,SMT-TB,100CC,40PIN,CON40-100SMT-TB | COMM CON, 3201S-40G1
11 | 13 | R1,R2,R8,R27-R34,C1,C2 | Res., Chip 0 Ohm, 1/16W, 0603 | VISHAY, CRCW06030000Z0EA
12 | 0 | R3,R4 | Res., Chip, 0603, TBD
13 | 2 | R5,R6 | Res., Chip, 68.1, 1/10W, 1%,0805 | VISHAY, CRCW080568R1FKEA
14 | 0 | R7 | Res., Chip, 0603 OPT
15 | 4 | R12,R14,R16,R17 | Res., Chip, 51.1, 1/16W, 1%,0603 | VISHAY, CRCW060351R1FKEA
16 | 7 | R20-R26 | Res., Chip, 10K, 1/16W, 1%,0603 | VISHAY, CRCW06031002FRT6
17 | 1 | T1 | Transformer , ETC1-1-13, SM-22 package | Ma-Com, ETC1-1-13
18 | 1 | T2 | Transformer, TC2-1T, | Mini Circuits, TC2-1T
19 | 1 | U1 | I.C., LT5554EUH, QFN32-5X5 | Linear Tech. Corp., LT5554EUH