## Sheet1
Item | Qty | Reference | Part Description | Manufacture / Part #
REQUIRED CIRCUIT COMPONENTS:
1 | 1 | C5 | Cap., X7R, 4.7nF, 25V, 20% 0402 | AVX, 04023C472MAT2A
2 | 2 | C3,C4 | Cap., X7R, 0.01uF, 16V, 10% 0402 | AVX, 0402YC103KAT
3 | 1 | CVIN | Cap., X7R, 1uF, 50V, 10% 1206 | Murata, GRM31MR71H105KA88L
4 | 2 | CPVIN,COUT | Cap., X5R, 2.2uF, 50V, 10% 1206 | Murata, GRM31CR71H225KA88L
5 | 1 | D1 | Schottky Rectifier, 2.1Amp\60V, SMA | Vishay, 10MQ060NPBF
6 | 1 | L1 | Inductor, 10uH | Sumida, CDRH8D28-100NC
7 | 1 | R1 | Res., Chip, 0.300, 1/4W, 1% 1206 | Vishay, CRCW1206R300FNTA
8 | 1 | R8 | Res., Chip, 392k, 1/16W, 1% 0402 | Vishay, CRCW0402392KFKED
9 | 1 | R12 | Res., Chip, 10k, 1/16W, 1% 0402 | Vishay, CRCW040210K0FKED
10 | 1 | R13 | Res., Chip, 5.1k, 1/16W, 1% 0402 | Vishay, CRCW04025K10FKEA
11 | 1 | R14 | Res., Chip, 16.5k, 1/16W, 1% 0402 | Vishay, CRCW040216K5FKEA
12 | 1 | U1 | I.C., LT3518EUF | Linear Tech., LT3518EUF#PBF
ADDITIONAL DEMO BOARD CIRCUIT COMPONENTS:
1 | 0 | C1,C2,C6 | OPT
2 | 1 | Q1 | Mosfet, P-Ch. 40-V (D-S) SOT23 | Vishay, Si2319DS-T1-E3
3 | 2 | R6,R7 | Res., Chip, 0, 0402 | Vishay, CRCW04020000Z0ED
4 | 1 | R4 | Res., Chip, 51k, 1/16W, 5% 0402 | AAC, CR05-513JM
5 | 0 | R2,R3,R5,R9-R11,R15,R16 | OPT
HARDWARE-FOR DEMO BOARD ONLY:
1 | 12 | E1-E12 | Testpoint, Turret, .094" | Mill-Max, 2501-2