## DC1161B-1-CF
Item | Qty | Reference | Part Description | Manufacturer / Part #
REQUIRED CIRCUIT COMPONENTS:
1 | 3 | CIN1,CIN2,CIN3 | CAP., X7R, 2.2uF, 50V, 10%, 1210 | TDK, C3225X7R1H225K
2 | 3 | C1,C2,C9 | CAP., X7R, 0.22uF, 25V, 10%, 0603 | TDK, C1608X7R1E224K
3 | 2 | C3,C10 | CAP., X5R, 47uF, 10V, 20%, 1206 | TAIYO YUDEN, LMK316BJ476ML-T
4 | 1 | C4 | CAP., X5R, 22uF, 6.3V, 20%, 1206 | TAIYO YUDEN, JMK316BJ226ML
5 | 3 | C5,C6,C11 | CAP., X7R, 680pF, 50V, 10%, 0402 | AVX, 04025C681KAT
6 | 4 | C7,C8,C13,C20 | CAP., X5R, 0.1uF, 10V, 10%, 0402 | AVX, 0402ZD104KAT
7 | 1 | C12 | CAP., X5R, 2.2uF, 6.3V, 20%, 0603 | TAIYO YUDEN, JMK107BJ225MA
8 | 3 | C15,C17,C19 | CAP., NPO, 47pF, 50V, 5%, 0402 | AVX, 04025A470JAT
9 | 1 | D4 | DIODE, SCHOTTKY, B340A, SMA-DIODE | DIODES INC., B340A
10 | 2 | D6,D5 | DIODE, SCHOTTKY, B240A, SMA-DIODE | DIODES INC., B240A
11 | 3 | D7,D8,D9 | DIODE, SCHOTTKY, CMDSH-4E, SOD323 | CENTRAL SEMI., CMDSH-4E
12 | 1 | L1 | IND., 4.7uH | NIC, NPIM74C4R7MTRF
13 | 1 | L2 | IND., 8.2uH | NIC, NPIM74C8R2MTRF
14 | 1 | L3 | IND., 10uH | NIC, NPIM74C100MTRF
15 | 1 | Q1 | XTOR, NPN, 50V LOW SATURATION, MLP322 | ZETEX, ZXTCM322TA
16 | 5 | R1,R2,R3,R15,R22 | RES., CHIP, 100k, 1/16W, 1%, 0402 | YAGEO, RC0402FR-07100KL
17 | 1 | R4 | RES., CHIP, 12.4k, 1/16W, 1%, 0402 | VISHAY, CRCW040212K4FKEA
18 | 1 | R5 | RES., CHIP, 31.6k, 1/16W, 1% 0402 | VISHAY, CRCW040231K6FKEA
19 | 3 | R6,R7,R11 | RES., CHIP, 20k, 1/16W, 1% 0402 | VISHAY, CRCW040220K0FKEA
20 | 3 | R8,R9,R23 | RES., CHIP, 10k, 1/16W, 1% 0402 | YAGEO, RC0402FR-0710KL
21 | 1 | R10 | RES., CHIP, 53.6k, 1/16W, 1% 0402 | VISHAY, CRCW040253K6FKEA
22 | 1 | R12 | RES., CHIP, 10.2k, 1/16W, 1% 0402 | NIC, NRC04F1022TRF
23 | 1 | R13 | RES., CHIP, 1.07k, 1/16W, 1% 0402 | YAGEO, RC0402FR-071K07L
24 | 1 | R14 | RES., CHIP, 49.9k, 1/16W, 1% 0402 | VISHAY, CRCW040249K9FKEA
25 | 1 | R16 | RES., CHIP, 499, 1/16W, 1% 0402 | AAC, CR05-4990FM
26 | 1 | R17 | RES., CHIP, 18.2k, 1/16W, 1% 0402 | VISHAY, CRCW040218K2FKEA
27 | 1 | R18 | RES., CHIP, 3.32k, 1/16W, 1% 0402 | VISHAY, CRCW04023K32FKEA
28 | 1 | R19 | RES., CHIP, 107k, 1/16W, 1% 0402 | AAC, CR05-1073FM
29 | 1 | U1 | I.C., LT3507EUHF, QFN38UHF | LINEAR TECH., LT3507EUHF
ADDITIONAL DEMO BOARD CIRCUIT COMPONENTS:
1 | 1 | CIN4 | CAP., ELECTROLYTIC, 22uF, 50V | SANYO, 50CE22LX
2 | 0 | C14,C16,C18 | CAP., 0402 | OPT
3 | 0 | C21 | CAP., X7R, 0.01uF, 50V, 10%, 0603 | OPT
4 | 0 | C22 | CAP., X7R, 2.2uF, 50V, 10%, 1210 | OPT
5 | 0 | C23 | CAP., ELECTROLYTIC, 22UF 50V | OPT
6 | 4 | C24-C27 | CAP., X5R, 1uF, 10V, 10%, 0603 | MURATA, GRM188R61A105K
7 | 0 | C28 | CAP., 0402 | OPT
8 | 0 | C29 | CAP., 1206 | OPT
9 | 0 | D1,D2,D3 | DIODE, SCHOTTKY, CMDSH-4E, SOD323 | OPT
10 | 0 | FB1 | BEAD, 1206 OPT | TAIYO YUDEN, FB MJ3216HS800
11 | 0 | L4 | IND., 22UH, OPT | VISHAY, IHLP4040DZER220-M01
12 | 0 | R20 | RES., CHIP, 0402 | OPT
13 | 0 | R21 | RES., CHIP, 0603 | OPT
HARDWARE-FOR DEMO BOARD ONLY:
1 | 10 | E1,E2,E6-E9,E12-E15 | TP, TURRET, 0.094" | MILL-MAX, 2501-2-00-80-00-00-07-0
2 | 9 | E3,E4,E5,E10,E11,E16-E19 | TP, TURRET, 0.064" | MILL-MAX, 2308-2-00-44