## 1168A-2
Item | Qty | Ref - Des | Desc | Manufacturer's Part Number
REQUIRED CIRCUIT COMPONENTS:
1 | 1 | CC1 | CAP, 0603 27pF 10% 100V NPO | AVX 06031A270KAT
2 | 1 | CC2 | CAP, 0603 220pF 5% 50V NPO | AVX 06035A221JAT
3 | 1 | CC3 | CAP, 0603 0.01uF 10% 10V X7R | AVX 0603ZC103KAT
4 | 2 | CIN2,CIN1 | CAP, 220uF 20% 63V ALUM | SANYO 63ME220AX+T
5 | 4 | CIN3,CIN4,CIN5,CIN6 | CAP, 1812 1uF 20% 100V X7R | TDK C4532X7R2A105M
6 | 1 | CON | CAP, 0603 100pF 20% 100V NPO | AVX 06031A101MAT
7 | 2 | COUT2,COUT1 | CAP, 270uF 20% 16V | SANYO 16SP270M
8 | 2 | COUT4,COUT3 | CAP, 1210 10uF 10% 16V X7R | TAIYO YUDEN EMK325BJ106KN
9 | 1 | CSS | CAP, 0603 1000pF 10% 50V X7R | AVX 06035C102KAT2A
10 | 2 | C1,C2 | CAP, 0603 1uF 10% 16V X5R | AVX 0603YD105KAT2A
11 | 3 | C5,C6,C7 | CAP, 0603 0.1uF 20% 16V X7R | TAIYO YUDEN EMK107BJ104MA-T
12 | 1 | D1 | DIODE, SCHOTTKY RECTIFIER 1.0A | DIODES INC. B1100-13-F
13 | 1 | D2 | DIODE, SWITCHING 200mW | DIODES INC. BAS19W-7-F
14 | 1 | L1 | IND, 5.6uH | VISHAY IHLP5050FDER5R6M01
15 | 3 | Q1,Q2,Q5 | XSTR, MOSFET N-CHANNEL 60V | VISHAY SILICONIX Si7850DP-T1-E3
16 | 1 | Q3 | XSTR, MOSFET M-CHANNEL | ZETEX ZXMN10A07FTA
17 | 1 | RC | RES, 0603 100K OHMS 1% 1/10W | VISHAY CRCW0603100KFKEA
18 | 2 | RC2,R2 | RES, 0603 10K OHMS 5% 1/10W | VISHAY CRCW060310K0JNEA
19 | 1 | RFB1 | RES, 0603 14K OHMS 1% 1/16W | VISHAY CRCW060314K0FKEA
20 | 1 | RFB2 | RES, 0603 1K OHMS 1% 1/10W | VISHAY CRCW06031K00FKEA
21 | 1 | RON | RES, 0805 274K OHMS 1% 1/10W | VISHAY CRCW0603274KFKEA
22 | 1 | R1 | RES, 0603 39.2K OHMS 1% 1/10W | VISHAY CRCW060339K2FKEA
23 | 8 | R5,R8,R9,R12,R13,R15,R20,R24 | RES, 0603 0 OHM JUMPER | VISHAY CRCW0603000ZRT6
24 | 1 | R14 | RES, 0805 100K OHMS 5% 1/16W | VISHAY CRCW0805100KJNEA
25 | 1 | U1 | IC, LTC3810EUH-5 | LINEAR TECH LTC3810EUH-5#PbF
ADDITIONAL DEMO BOARD CIRCUIT COMPONENTS:
1 | 1 | RUV1 | RES, 0805 1M OHMS 1% 1/10W | VISHAY CRCW06031M0FKEA
2 | 1 | RUV2 | RES, 0603 66.5K OHMS 1% 1/10W | VISHAY CRCW060366K5FKEA
3 | 1 | R6 | RES, 0603 100K OHMS 5% 1/16W | VISHAY CRCW0603100KJNEA
4 | 2 | R23,R22 | RES, 2010 0.015 OHMS 1% 1W | TT ELECTRONICS LRC-LRF 2010-01-R015-F
5 | 0 | C3 | CAP, 0603 0.1uF 20% 10V X7R OPTION | TAIYO YUDEN EMK107BJ104M OPTION
6 | 0 | C8,C9,C12 | CAP, 7343 150uF 20% 6.3V POSCAP OPTION | SANYO POSCAP 6TPC150M OPTION
7 | 0 | C10,C11 | CAP, 1812 1uF 20% 100V X7R OPTION | TDK C4532X7R2A105M OPTION
8 | 0 | Q4 | XSTR, MOSFET, N-CHANNEL 60V OPTION | VISHAY SILICONIX Si7850DP OPTION
9 | 0 | Q6 | XSTR, MOSFET M-CHANNEL OPTION | ZETEX ZXMN10A11G OPTION
10 | 0 | Q7 | XSTR, MOSFET M-CHANNEL OPTION | ZETEX ZXMN10A09K OPTION
11 | 0 | Q8 | XSTR, MOSFET, N-CHANNEL 100V OPTION | VISHAY SILICONIX Si3430DV OPTION
12 | 0 | R3,R4,C4,R10,R11,C13,R16, | DO NOT STUFF | OPTION
R17,R18,R19,R21,RF,CF
HARDWARE
1 | 12 | TP1-TP12 | TURRET | MILL MAX 2501-2-00-80-00-00-07-0
2 | 1 | JP1 | HEADER, 4PIN | SAMTEC TMM-104-02--L-S
3 | 1 | JP2 | HEADER,3PIN, 2mm | SAMTEC TMM-103-02-L-S
4 | 2 | XJP1,XJP2 | SHUNT | SAMTEC 2SN-BK-G
5 | 4 |  | STANDOFF, SNAP ON | KEYSTONE_8831