## DC1015A
Item | Qty | Reference | Part Description | Manufacturer / Part #
REQUIRED CIRCUIT COMPONENTS:
1 | 1 | Cc | CAP., X7R, 1000pF, 25V, 20% 0402 | AVX, 04023C102MAT2A
2 | 1 | Cffw | CAP., NPO, 10pF, 50V, 10% 0402 | AVX, 04025A100KAT2A
3 | 1 | Cout1 | CAP., X5R, 22µF, 6.3V, 10% 1210 | MURATA, GRM32DR60J226KA01L
4 | 1 | Cin1 | CAP., X5R, 10µF, 6.3V, 10% 1206 | MURATA, GRM31CR60J106KA01L
5 | 1 | L1 | INDUCTOR, 2.2µH D52LC | TOKO, #A914BYW-2R2M=P3
6 | 1 | Rc | RES.,CHIP, 16.2KΩ, 1/16W, 1%, 0402 | VISHAY, CRCW040216K2FKED
7 | 1 | Rfb1 | RES.,CHIP, 887KΩ, 1/16W, 1% 0402 | VISHAY, CRCW0402887KFKED
8 | 1 | Rfb2 | RES.,CHIP, 698KΩ, 1/16W, 1% 0402 | VISHAY, CRCW0402698KFKED
9 | 1 | Rfilt | RES.,CHIP, 0Ω, 1/16W, 0402 | VISHAY, CRCW04020000Z0ED
10 | 1 | Rset | RES.,CHIP, 549KΩ, 1/16W, 1% 0402 | VISHAY, CRCW0402549KFKED
11 | 1 | Rs1 | RES.,CHIP, 1MΩ, 1/16W, 5% 0402 | VISHAY, CRCW04021M00JNED
12 | 1 | U1 | I.C., LTC3411AEDD#PBF, DFN10 3X3 | LINEARL, LTC3411AEDD#PBF
ADDITIONAL DEMO BOARD CIRCUIT COMPONENTS:
1 | 0 | Cbyp,Cout2,Cin2 (Opt.) | CAP., 0603
2 | 0 | Cout4,Cin3 (OPT.) | CAP., 6032, 7343
3 | 1 | Cout3 | CAP., X7R, 0.1µF, 16V, 20% 0603 | AVX, 0603YC104MAT
4 | 1 | Cin4 | CAP., TANT., 47µF, 16V, 20% 6032 | AVX, TAJW476M016R
5 | 0 | C1 (OPT.) | CAP., 0402
6 | 0 | D1 (OPT.) | DIODE, SMA
7 | 1 | R1 | RES.,CHIP, 10KΩ, 1/16W, 5%, 0402 | VISHAY, CRCW040210K0JNED
8 | 1 | Rfb3 | RES.,CHIP, 412KΩ, 1/16W, 1% 0402 | VISHAY, CRCW0402412KFKED
9 | 1 | Rfb4 | RES.,CHIP, 280KΩ, 1/16W, 1% 0402 | VISHAY, CRCW0402280KFKED
10 | 0 | Rfb5 (Opt.) | RES., 1% 0402
11 | 1 | Rpg | RES.,CHIP, 100KΩ, 1/16W, 5% 0402 | VISHAY, CRCW0402100KJNED
12 | 0 | Rsw (Opt.) | RES., 0402
13 | 1 | Rs2 | RES.,CHIP, 1MΩ, 1/16W, 5% 0402 | VISHAY, CRCW04021M00JNED
14 | 1 | Rsd | RES.,CHIP, 4.7MΩ, 1/16W, 5% 0402 | VISHAY, CRCW04024M70JNED
HARDWARE-FOR DEMO BOARD ONLY:
1 | 7 | E1-E7 | TESTPOINT, TURRET, .094" pbf | MILL-MAX, 2501-2-00-80-00-00-07-0
2 | 2 | JP1,JP3 | HEADER 3 PIN 0.079 SINGLE ROW | SAMTEC, TMM103-02-L-S
3 | 1 | JP2 | 0.079X4 DOUBLE ROW HEADER | SAMTEC, TMM104-02-L-D
4 | 3 | JP1,JP2,JP3 | SHUNT, .079" CENTER | SAMTEC, 2SN-BK-G