## DC1185A-A
DEMO CIRCUIT 1185A-A
Item | Qty | Reference | Part Description | Manufacture / Part #
REQUIRED CIRCUIT COMPONENTS
1 | 3 | C11,C32,C36 | CAP, 0805 4.7uF 10% 6.3V X5R | AVX 08056D475KAT
2 | 5 | C12,C14,C15,C41,C44 | CAP, 0603 1nF 10% 50V X7R | AVX 06035C102KAT
3 | 5 | C2,C17,C20,C21,C47 | CAP, 0603 0.1uF 10% 25V X7R | TDK C1608X7R1E104K
4 | 2 | C43,C42 | CAP, 0603 100pF 5% 25V X7R | AVX 06033C101JAT
5 | 1 | CIN1 | CAP, 180uF 20% 16V OSCON | SANYO OSCON 16SVP180MX
6 | 2 | CIN2,CIN3 | CAP, 1210 10uF 10% 16V X5R | TAIYO YUDEN EMK325BJ106KN-T
7 | 2 | COUT1,COUT4 | CAP, 1210 47uF 20% 6.3V X5R | TDK C3225X5R0J476MT
8 | 4 | COUT2,COUT3,COUT5,COUT6 | CAP, 7343 330uF 20% 2.5V POSCAP | SANYO 2R5TPE330M9
9 | 2 | D2,D1 | DIODE,CMDSH-3 SOD323 | CENTRAL CMDSH-3TR
10 | 2 | L1,L2 | IND, 0.56uH | TOKO FDU0650-R56M=P3
11 | 2 | Q1, Q3 | XSTR, N-CHANNEL MOSFET | VISHAY Si4420BDY-T1-E3
12 | 2 | Q2, Q4 | XSTR, N-CHANNEL MOSFET | VISHAY Si4630DY-T1-E3
13 | 1 | R10 | RES, 0603 3.16K OHMS 1% 1/10W | VISHAY CRCW06033K16FKEA
14 | 1 | R18 | RES, 0603 2.2 OHMS 5% 1/10W | VISHAY CRCW06032R20JNEA
15 | 1 | R27 | RES, 0603 30.1K OHMS 1% 1/10W | VISHAY CRCW060330K1FKEA
16 | 4 | R29,R30,R39,R40 | RES, 0603 100 OHMS 5% 1/10W | VISHAY CRCW0603100RJNEA
17 | 2 | R31,R35 | RES, 0603 8.66K OHMS 1% 1/10W | VISHAY CRCW06038K66FKEA
18 | 2 | R32,R33 | RES, 0603 20K OHMS 1% 1/10W | VISHAY CRCW060320KFKEA
19 | 1 | R43 | RES, 0603 25.5K OHMS 1% 1/10W | VISHAY CRCW060325K5FKEA
20 | 1 | R46 | RES, 0603 100K OHMS 5% 1/10W | VISHAY CRCW0603100KJNEB
21 | 2 | R7,R4 | RES, 0603 10K OHMS 1% 1/16W | VISHAY CRCW060310K0FKEB
22 | 3 | R8,R9,R25 | RES, 0603 0 OHM JUMPER | Panasonic ERJ3GEY0R00V
23 | 2 | RS2,RS1 | RES, 2010 0.003 OHMS 5% 1/2W | VISHAY WSL20103L000FEA
24 | 1 | U1 | IC, LTC3850EUF | LINEAR TECH. LTC3850EUF
ADDITIONAL CIRCUIT COMPONENTS
1 | 0 | CIN5,CIN4 | CAP, 1210 OPTION | OPTION
2 | 0 | C1,C37,C38,C47,C48,C49 | CAP, 0603 OPTION | OPTION
3 | 1 | C50 | CAP, 0603 1uF 20% 16V X7R | AVX 0603YC105MAT2A
4 | 0 | D4,D3 | DIODE, SCHOTTKY 40V 3A OPTION | OPTION
5 | 0 | Q5,Q6,Q7,Q8 | DO NOT STUFF | OPTION
6 | 3 | R1,R3,R36 | RES, 0603 0 OHM JUMPER | Panasonic ERJ3GEY0R00V
7 | 0 | R2,R26,R28,R34,R37,R38,R41,R42, | RES, 0603 OPTION | OPTION
R44,R45,R47,R49,R50-R53,R55,
R60-R62
HARDWARE
1 | 12 | E1-E6,E9-E14 | TURRET | MILL-MAX 2501-2-00-80-00-00-07-0
2 | 2 | JP2,JP1 | HEADER,3PIN, 2mm | SAMTEC TMM-103-02-L-S
3 | 1 | JP3 | HEADER, 4PIN | SAMTEC TMM-104-02-L-S
4 | 6 | J1,J2,J3,J4,J5,J6 | JACK, BANANA | KEYSTONE 575-4
5 | 3 | JP1-JP3 | SHUNT, 2mm | SAMTEC 2SN-BK-G

## DC1185A-B
DEMO CIRCUIT 1185A-B
Item | Qty | Reference | Part Description | Manufacture / Part #
REQUIRED CIRCUIT COMPONENTS
1 | 3 | C11,C32,C36 | CAP, 0805 4.7uF 10% 6.3V X5R | AVX 08056D475KAT
2 | 5 | C12,C14,C15,C41,C44 | CAP, 0603 1nF 10% 50V X7R | AVX 06035C102KAT
3 | 5 | C2,C17,C20,C21,C47 | CAP, 0603 0.1uF 10% 25V X7R | TDK C1608X7R1E104K
4 | 2 | C43,C42 | CAP, 0603 100pF 5% 25V X7R | AVX 06033C101JAT
5 | 1 | CIN1 | CAP, 180uF 20% 16V OSCON | SANYO OSCON 16SVP180MX
6 | 2 | CIN2,CIN3 | CAP, 1210 10uF 10% 16V X5R | TAIYO YUDEN EMK325BJ106KN-T
7 | 2 | COUT1,COUT4 | CAP, 1210 100uF 20% 6.3V X5R | TDK C3225X5R0J107MT
8 | 4 | COUT2,COUT3,COUT5,COUT6 | CAP, 7343 330uF 20% 2.5V POSCAP | SANYO 2R5TPE330M9
9 | 2 | D2,D1 | DIODE,CMDSH-3 SOD323 | CENTRAL CMDSH-3TR
10 | 2 | L1,L2 | IND, 0.4uH | VITEC 59PR9875
11 | 2 | Q1, Q3 | XSTR, N-CHANNEL MOSFET | RENESAS RJK0305DPB
12 | 2 | Q2, Q4 | XSTR, N-CHANNEL MOSFET | RENESAS RJK0301DPB
13 | 1 | R10 | RES, 0603 2.55K OHMS 1% 1/10W | VISHAY CRCW06032K55FKEB
14 | 1 | R18 | RES, 0603 2.2 OHMS 5% 1/10W | VISHAY CRCW06032R20JNEA
15 | 1 | R27 | RES, 0603 17.8K OHMS 1% 1/10W | VISHAY CRCW060317K8FKEA
16 | 4 | R29,R30,R39,R40 | RES, 0603 100 OHMS 5% 1/10W | VISHAY CRCW0603100RJNEA
17 | 2 | R31,R35 | RES, 0603 5.9K OHMS 1% 1/10W | VISHAY CRCW06035K90FKEA
18 | 2 | R32,R33 | RES, 0603 20K OHMS 1% 1/10W | VISHAY CRCW060320KFKEA
19 | 1 | R43 | RES, 0603 10.0K OHMS 1% 1/10W | VISHAY CRCW060310K0FKEB
20 | 1 | R46 | RES, 0603 100K OHMS 5% 1/10W | VISHAY CRCW0603100KJNEB
21 | 2 | R7,R4 | RES, 0603 10K OHMS 1% 1/16W | VISHAY CRCW060310K0FKEB
22 | 3 | R8,R9,R25 | RES, 0603 0 OHM JUMPER | Panasonic ERJ3GEY0R00V
23 | 2 | RS2,RS1 | RES, 2010 0.002 OHMS 5% 1/2W | VISHAY WSL20102L000FEA
24 | 1 | U1 | IC, LTC3850EUF | LINEAR TECH. LTC3850EUF
ADDITIONAL CIRCUIT COMPONENTS
1 | 0 | CIN5,CIN4 | CAP, 1210 OPTION | OPTION
2 | 0 | C1,C37,C38,C47,C48,C49 | CAP, 0603 OPTION | OPTION
3 | 1 | C50 | CAP, 0603 1uF 20% 16V X7R | AVX 0603YC105MAT2A
4 | 0 | D4,D3 | DIODE, SCHOTTKY 40V 3A OPTION | OPTION
5 | 0 | Q5,Q6,Q7,Q8 | DO NOT STUFF | OPTION
6 | 3 | R1,R3,R36 | RES, 0603 0 OHM JUMPER | Panasonic ERJ3GEY0R00V
7 | 0 | R2,R26,R28,R34,R37,R38,R41,R42, | RES, 0603 OPTION | OPTION
R44,R45,R47,R49,R50-R53,R55,
R60-R62
HARDWARE
1 | 12 | E1-E6,E9-E14 | TURRET | MILL-MAX 2501-2-00-80-00-00-07-0
2 | 2 | JP2,JP1 | HEADER,3PIN, 2mm | SAMTEC TMM-103-02-L-S
3 | 1 | JP3 | HEADER, 4PIN | SAMTEC TMM-104-02-L-S
4 | 6 | J1,J2,J3,J4,J5,J6 | JACK, BANANA | KEYSTONE 575-4
5 | 3 | JP1-JP3 | SHUNT, 2mm | SAMTEC 2SN-BK-G