## Sheet1
Item | Qty | Reference | Part Description | Manufacturer / Part # | Kit Qty | Pkg Qty | Bal. | Parts/Purch.
1 | 1 | C1 | CAP., X7R, 0.1uF, 50V, 5%, 0805 | AVX, 08055C104JAT
2 | 5 | E1,E2,E3,E4,E5 | Turret, Testpoint | Mill Max 2308-2-00-80-00-00-07-0
3 | 1 | RS | Res., LRC, 0.020, 1W, 1%, | IRC LR2512-01-R020-F
4 | 1 | Rout | RES., CHIP, 4.99K,1/10, 1% 0805 | AAC, CR10-4991FM
5 | 2 | R1,R2 | RES., CHIP, 100 OHM,1/8, 1% 0805 | AAC, CR10-1000FM
6 | 1 | U1 | I.C., OpAmp, MSOP8 | Linear Technology Corp. LT6105CMS8
7
8 | [8 empty] | CRCW0402100RFKED
9
10