## 1199A
Item | Qty | Reference | Part Description | Manufacturer / Part #
REQUIRED CIRCUIT COMPONENTS:
1 | 16 | C1-C16 | CAP., CHIP X7R 0.47uF 50V 0805 | Murata, GRM21BR71H474KA88L
2 | 1 | C18 | CAP., CHIP X5R 10uF 6.3V 1206 | Murata, GRM31MR60J106KE19L
3 | 1 | C17 | CAP., CHIP X7R 10uF 50V 1210 | Murata, GRM32ER71H106K
4 | 48 | D1-D48 | LED, SMT WHITE LED | NICHIA, NESW064T
5 | 16 | L1-L16 | INDUCTOR, 100uH | Murata, LQH32MN101K23
6 | 1 | R3 | RES., CHIP 49.9k 1% 0603 | VISHAY, CRCW060349K9FKEA
7 | 1 | U1 | IC., LINEAR LT3595EUHH#PBF | LINEAR TECH., LT3595EUHH#PBF
ADDITIONAL DEMO BOARD CIRCUIT COMPONENTS:
1 | 5 | C19-C23 | CAP., CHIP X7R 0.1uF 50V 0603 | Murata, GRM188R71H104KA93D
2 | 1 | C24 | CAP., CHIP X5R 2.2uF 16V 0805 | Murata, GRM219R61C225KA88D
3 | 1 | C25 | CAP., CHIP X5R 4.7uF 6.3V 0805 | Murata, GRM219R60J475KE19D
4 | 1 | R1 | RES., CHIP 51k 5% 0603 | VISHAY, CRCW060351K0JNEA
5 | 1 | R2 | RES., CHIP 100k 5% 0603 | VISHAY, CRCW0603100KJNEA
6 | 1 | R13 | RES., CHIP 0 0603 | VISHAY, CRCW06030000Z0EA
7 | 16 | R9A-R9D, R10A-R10D, | RES., CHIP 100 5% 0603 | VISHAY, CRCW0603100RJNEA
R11A-R11D, R12A-R12D
8 | 1 | R5 | RES., CHIP 1k 5% 0603 | VISHAY, CRCW06031K00JNEA
9 | 5 | R6A-R6D,R12 | RES., CHIP 4.99k 1% 0603 | VISHAY, CRCW06034K99FKED
10 | 1 | R4 | RES., CHIP 49.9k 1% 0603 | VISHAY, CRCW060349K9FKEA
11 | 0 | R1A-R1D, R2A-R2D, | OPT. | OPT.
R3A-R3D, R4A-R4D,
12 | 1 | S1 | SWITCH, ROTARY | APEM, PT65503
13 | 1 | U3 | IC., LINEAR LTC1799CS5#PBF | LINEAR TECH., LTC1799CS5#PBF
14 | 1 | U2 | IC., PIC16LF877A-I/PT | MICROCHIP, PIC16LF877A-I/PT
15 | 2 | U4,U5 | IC., FAIRCHILD MM74HC574 | FAIRCHILD SEMI., MM74HC574MTC
16 | 1 | U6 | I.C., LINEAR LT1761ES5-5#PBF | LINEAR TECH., LT1761ES5-5#PBF
HARDWARE-FOR DEMO BOARD ONLY:
1 | 7 | E1-E7 | TURRET, TESTPOINT | MILL-MAX, 2501-2-00-80-00-00-07-0
2 | 2 | J2, JP1 | HEADER, .079" CC DOUBLE ROW 2X3 PINS | SAMTEC, TMM-103-02-L-D
3 | 1 | J1 | HEADER, R/A .1" CC DOUBLE ROW 2X20 PINS | SAMTEC, TSW-120-08-S-D-RA
4 | 2 | JP1 ( 2 EA ) | SHUNT, .079" Center | SAMTEC, 2SN-BK-G