## Sheet1
Item | Qty | Reference | Part Description | Manufacturer / Part #
REQUIRED CIRCUIT COMPONENTS
1 | 1 | C1 | CAP, X7R 2200pF 25V 10% | AVX, 06033C222KAT1A
2 | 1 | C2 | CAP, X7R 0.022uF 16V 10% | AVX, 0603YC223KAT1A
3 | 1 | C3 | CAP, X7R 4.7uF 100V, 20%, 2220 | TDK, C5750X7R2A475M
4 | 1 | C4 | CAP, X5R 1.5uF 10V 10%, 0805 | AVX, 0805ZD155KAT1A
5 | 2 | C5,C10 | CAP, TANT. 100uF 6.3V 20%, 6032 | AVX, TPSC107M006R0150
6 | 1 | D1 | DIODE SCHOTTKY,3A, 60V,SMA-DIODE | IR, 30BQ060
7 | 1 | D2 | DIODE, 200mA, 100V, SOD123 | ON SEMI., MMSD914T1
8 | 1 | L1 | IND, SMT, 68uH, L-COIL-UP4B | COILTRONICS, UP4B-680
9 | 1 | R1 | RES, 3.3k 5%, 0603 | AAC, CR16-332JM
10 | 1 | R2 | RES, 20.5k 1%, 0603 | AAC, CR16-2052FM
11 | 1 | R3 | RES, 12.1k 1%, 0603 | AAC, CR16-1212FM
12 | 1 | U1 | IC, LT3430EFE-1, TSSOPFE16 | LINEAR TECH., LT3430EFE-1
ADDITIONAL DEMO BOARD CIRCUIT COMPONENTS
1 | 0 | C6 | CAP, 0805 | OPT
2 | 0 | C7 | CAP, C SIZE, 6032 | OPT
3 | 0 | C8,C9 | CAP, 0603 | OPT
4 | 0 | D3 | DIODE, 200mA, 100V, SOD123 | OPT
5 | 0 | D4 | DIODE ZENER, SMA-DIODE | OPT
6 | 0 | Q1 | TRANS, MMBT2222A, SOT23 | OPT
7 | 0 | R4,R5,R6 | RES, 0603 | OPT
HARDWARE FOR DEMO BOARD ONLY
1 | 7 | E1-E7 | TP, TURRET, .094" | MILL-MAX, 2501-2
2 | 4 |  | STAND-OFF, NYLON 0.25" tall | KEYSTONE, 8831 (SNAP ON)