## DC1204A
Item | Qty | Reference | Part Description | Manufacturer / Part #
1 | 2 | CLA,CLB | CAP., AL, 47µF, 35V, 6.3X6.0 | SANYO., 35CE47BS
2 | 2 | C1A,C1B | CAP., X7R, 0.1µF, 50V, 10%, 0603 | MURATA, GRM188R71H104KA93D
3 | 0 | D1A,D1B (OPT) | Diode, SMAJ26A SMA | Diodes Inc., SMAJ26A-13-F
4 | 8 | E1,E3,E4,E6,E13,E14,E17,E18 | TESTPOINT, TURRET, .094" pbf | MILL-MAX, 2501-2-00-80-00-00-07-0
5 | 8 | E7-E12,E15,E16 | JACK BANANA | KEYSTONE, 575-4
6 | 2 | R1A,R1B | RES., CHIP, 100Ω,1/16W, 5% 0603 | VISHAY, CRCW0603100RJNEA
7 | 2 | U1A,U1B | IC., LTC4358CDE DFN14(4X3) | LINEAR TECH., LTC4358CDE#PBF
8 | 4 | (STAND-OFF) | STAND-OFF, NYLON 0.375" | KEYSTONE, 8832(SNAP ON)
9 | 1 |  | FAB, PRINTED CIRCUIT BOARD | DEMO CIRCUIT 1204A
10 | 2 |  | STENCIL (TOP & BOTTOM) | STENCIL