## 1207A-4
Item | Qty | Ref - Des | Desc | Manufacturer's Part Number
REQUIRED CIRCUIT COMPONENTS:
1 | 2 | C1,C2 | CAP, 0805 10uF 10% 6.3V X5R | AVX 08056D106KAT2A
2 | 2 | C3,C4 | CAP, 1206 22uF 10% 6.3V X5R | AVX 12066D226KAT2A
3 | 1 | C5 | CAP, 0603 2.2uF 10% 6.3V X5R | TAIYO YUDEN JMK107BJ225KAT
4 | 4 | C6,C19,C26,C27 | CAP, 0603 1uF 10% 50V X5R | TDK C1608X5R1H105K
5 | 4 | C7,C16,C17,C18 | CAP, 0603 47nF 10% 10V X7R | AVX 0603ZC473KAT2A
6 | 1 | C8 | CAP, 22uF 20% 50V ALUM | SANYO 50CE22BS
7 | 4 | C12,C13,C14,C15 | CAP, 0603 0.1uF 10% 50V X7R | MURATA GRM188R71H104KA93D
8 | 1 | C21 | CAP, 0402 22pF 5% 16V NPO | AVX 0402YA220JAT2A
9 | 1 | C22 | CAP, 0402 43pF 5% 25V NPO | AVX 04023A430JAT
10 | 1 | C23 | CAP, 0402 82pF 5% 50V NPO | AVX 04025A820JAT
11 | 1 | C24 | CAP, 0402 100pF 10% 16V X7R | AVX 0402YC101KAT
12 | 4 | D1,D2,D3,D4 | DIODE, SCHOTTKY BARRIER RECTIFIER | ON SEMI MBRM140T3G
13 | 2 | L1,L2 | IND, 8.2uH | SUMIDA CDRH5D28-8R2
14 | 2 | L3,L4 | IND, 4.2uH | SUMIDA CDRH5D28-4R2
15 | 1 | L5 | IND, 10uH | TAIYO YUDEN CBC2016100M
16 | 1 | R1 | RES, 0402 53.6k OHMS 1% 1/16W | VISHAY CRCW040253K6FKED
17 | 1 | R2 | RES, 0402 31.6k OHMS 1% 1/16W | VISHAY CRCW040231K6FKED
18 | 1 | R3 | RES, 0402 21.5k OHMS 1% 1/16W | VISHAY CRCW040221K5FKEA
19 | 1 | R4 | RES, 0402 12.7k OHMS 1% 1/16W | VISHAY CRCW040212K7FKED
20 | 1 | R5 | RES, 0402 18.2K OHMS 1% 1/16W | VISHAY CRCW040218K2FKED
21 | 1 | R6 | RES, 0402 200K OHMS 5% 1/16W | VISHAY CRCW0402200KJNED
22 | 1 | R7 | RES, 0402 475K OHMS 1% 1/16W | VISHAY CRCW0402475KFKED
23 | 1 | R8 | RES, 0402 100K OHMS 1% 1/16W | NIC NRC06F1003TRF
24 | 4 | R9,R10,R11,R12 | RES, 0402 10.2k OHMS 1% 1/16W | VISHAY CRCW040210K2FKED
25 | 1 | U1 | IC, 40V QUAD BUCK REGULATOR | LINEAR TECH. LT3504EUFD
ADDITIONAL DEMO BOARD CIRCUIT COMPONENTS:
| 0 | C9 | CAP, OPTION | OPTION
| 0 | C10 | CAP, 0603 OPTION | OPTION
| 0 | C11 | CAP, 1206 OPTION | OPTION
| 0 | C20,C25,C28 | CAP, 0603 0.1uF 10% 50V X7R OPTION | MURATA GRM188R71H104KA93D OPTION
| 0 | FB1 | FERRITE BEAD, OPTION | OPTION
| 0 | L6 | IND, OPTION | OPTION
HARDWARE
| 16 | E-E16 | TURRET | MILL MAX 2501-2-00-80-00-00-07-0
| 5 | JP1,JP2,JP3,JP4,JP5 | HEADER, 3PIN, 2mm | SAMTEC TMM-103-02-L-S
| 5 | JP1,JP2,JP3,JP4,JP5 | SHUNT, 2mm | SAMTEC 2SN-BK-G