## DC1212A-A
Item | Qty | Reference | Part Description | Manufacture / Part #
REQUIRED CIRCUIT COMPONENTS:
1 | 1 | C1 | CAP., X5R, 0.47UF 6.3V, 0402 | TAIYO YUDEN, JMK105BJ474MV
2 | 1 | C2 | CAP., ELECTROLYTIC, 22UF 63V | SANYO, 63CE22BS
3 | 1 | C3 | CAP., X7R, 2.2UF 50V, 1206 | MURATA, GCM31CR71H225KA55L
4 | 1 | C4 | CAP., X5R, 22UF 10V, 1206 | TDK, C3216 X5R1A226M
5 | 5 | C5,C7,C9,C11,C12 | CAP., X7R, 0.1UF 50V, 0603 | TDK, C1608X7R1H104K
6 | 1 | C6 | CAP., X7R, 680PF 50V, 0402 | AVX, 04025C681KAT
7 | 1 | C8 | CAP., X7R, 100PF 50V, 0402 | AVX, 04025C101KAT
8 | 1 | C10 | CAP., X7R, 4.7UF 50V, 1210 | MURATA, GRM32ER71H475KA88L
9 | 1 | D1 | DIODE, SCHOTTKY 2.0A, POWERDI123 | DIODE INC., DFLS240L-7
10 | 2 | FB1,FB2 | FERRITE BEAD, M TYPE | TAIYO YUDEN, FBMJ3216HS800-T
11 | 1 | L1 | IND., 10UH, CDR7D43MN | SUMIDA, CDR7D43MNNP-100NC
12 | 1 | L2 | IND., 2.2UH, CDRH4D22 | SUMIDA, CDRH4D22/HPNP-2R2NC
13 | 1 | R1 | RES., CHIP, 40.2K , 1%, 0402 | VISHAY, CRCW040240K2FKED
14 | 1 | R2 | RES., CHIP, 110K , 1%, 0402 | VISHAY, CRCW0402110KFKED
15 | 1 | R3 | RES., CHIP, 590K , 1%, 0402 | VISHAY, CRCW0402590KFKED
16 | 2 | R4,R6 | RES., CHIP, 100K , 5%, 0402 | VISHAY, CRCW0402100KJNED
17 | 1 | R5 | RES., CHIP, 20K , 5%, 0402 | VISHAY, CRCW040220K0JNED
18 | 1 | U1 | IC., LT3480EDD#PBF | LINEAR TECH., LT3480EDD#PBF
HARDWARE-FOR DEMO BOARD ONLY:
1 | 7 | E1-E7 | TP, TURRET, 0.094", PBF | MILL-MAX, 2501-2-00-80-00-00-07-0
2 | 1 | JP1 | JMP, 4PIN 1 ROW .079CC | SAMTEC, TMM-104-02-L-S
3 | 1 | JP1 | SHUNT, .079" CENTER | SAMTEC, 2SN-BK-G