## Sheet1
Item | Qty | Reference - Des | Part Description | Manufacturer, Part #
REQUIRED CIRCUIT COMPONENTS:
1 | 1 | C1 | CAP, CHIP, X7R, 1uF, 10% 10V, 0603 | Murata, GRM188R71A105KA61D
2 | 1 | C2 | CAP, CHIP, X7R, 2.2uF, 10% 10V, 0603 | Murata, GRM188R71A225KE15D
3 | 2 | C5, C6 | CAP, CHIP, X7R, 0.22uF, 10% 6.3V, 0603 | Murata, GRM188R70J224KA88D
4 | 1 | COUT | SUPERCAP, 0.20F, 5.5V | CAP-XX, HS203F
5 | 1 | R1 | RES, 60.4K OHM, 1%, 1/16W, 0402 | VISHAY, CRCW040260K4FKED
6 | 1 | R2 | RES, 15K OHM, 1%, 1/16W, 0402 | VISHAY, CRCW040215K0FKED
7 | 1 | U1 | Low Profile Regulated Dual Cell SuperCAP Charger | LTC3225EDDB
ADDITIONAL DEMO BOARD CIRCUIT COMPONENTS:
1 | 0 | OPT-C3, OPT-C4 | SUPERCAP 2.5V OR 2.7V
2 | 3 | R3,R4,R5 | RES, 100K OHM, 5%, 1/16W, 0402 | VISHAY, CRCW0402100KJNED
HARDWARE FOR DEMO BOARD ONLY:
1 | 7 | E1,E2,E3,E4,E5, E6, E7 | TURRET, 0.09 DIA | MILL-MAX, 2501-2
2 | 3 | JP1,JP2,JP3 | HEADER, 3 PINS, 2mm | SAMTEC, TMM-103-02-L-S
3 | 3 | JP1,JP2,JP3 | SHUNT 2MM | SAMTEC, 2SN-BK-G
4 | 4 |  | STAND-OFF, NYLON 0.375" tall (SNAP ON) | KEYSTONE,8832 (SNAP ON)