## DC
Item | Qty | Reference | Part Description | Manufacturer / Part #
REQUIRED CIRCUIT COMPONENTS:
1 | 1 | C1 | Cap., X5R 10uF 10V 20% 0805 | TDK C2012XR51A106M
2 | 1 | C2 | Cap., X5R 0.047uF 16V 10% | AVX 0402YD473KAT
3 | 1 | C7 | Cap., NPO 33pF 25V 10% | AVX 04023A330KAT2A
4 | 1 | C3 | Cap., NPO 330pF 25V 10% | AVX 04023A331KAT2A
5 | 1 | C5 | Cap., X5R 22uF 10V 20% 1210 | Taiyo Yuden LMK325BJ226KM-T
6 | 1 | C6 | Cap., X5R 1uF 6.3V 10% | Taiyo Yuden JMK107BJ105KA-T
7 | 1 | C8 | Cap., Tant. 47uF 10V 20% | AVX TAJB476M010
8 | 1 | L1 | Inductor, 3.3uH | TOKO A916CY-3R3M
9 | 1 | R1 | Res., Chip 499K 1/16W 1% | VISHAY, CRCW0402499KFKED
10 | 1 | R2 | Res., Chip 15K 1/16W 5% | VISHAY, CRCW040215K0JNED
11 | 1 | R3 | Res., Chip 162K 1/16W 1% | VISHAY, CRCW0402162KFKED
12 | 1 | R4 | Res., Chip 649K 1/16W 1% | VISHAY, CRCW0402649KFKED
13 | 1 | R6 | Res., Chip 10K 1/16W 5% | VISHAY, CRCW040210K0JNED
14 | 1 | U1 | I.C., Buck Converter | Linear Tech. Corp. LTC3534EDHC#PBF
ADDITIONAL DEMO BOARD CIRCUIT COMPONENTS:
1 | 0 | C4 (Opt) | Cap., NPO 10pF 25V 10% | AVX 04023A100KAT2A
2 | 0 | C9 (Opt) | Cap., X7R 1000pF 25V 20% | AVX 04023C102MAT2A
3 | 0 | D1,D2 (Opt) | Schottky Diode, 1A / 20V | PHILIPS PMEG2010EA
4 | 0 | R5 (Opt) | Res., Chip 5.1M 1/16W 5% | VISHAY, CRCW04025M10JNED
5 | 0 | R7 (Opt) | Res., Chip 2.0 1/16W 1% | VISHAY, CRCW04022R00JNED
HARDWARE-FOR DEMO BOARD ONLY:
1 | 2 | JP1,JP2 | Header, 3Pin 1 Row .079CC | Samtec, TMM-103-02-L-S
2 | 2 | JP1,JP2 | Shunt, .079" Center | Samtec, 2SN-BK-G
3 | 4 | TP1-TP5 | Turret, Testpoint | Mill Max 2501-2
4 | 4 | (STAND-OFF) | STAND-OFF, NYLON 0.25" | KEYSTONE, 8831 (SNAP ON)