## Sheet1
Item | Qty | Reference - Des | Part Description | Manufacturer, Part #
REQUIRED CIRCUIT COMPONENTS:
1 | 1 | C1 | CAP., X7R, 1uF, 50V, 10%, 0805 | MURATA, GRM21BR71H105KA12B
2 | 2 | C3,C6 | CAP., X7R, 4.7uF, 50V, 10%, 1210 | MURATA, GRM32R71H475KA091B
3 | 1 | C4 | CAP., X7R, 10uF, 10V, 10%, 0805 | MURATA, GRM21BR71A106KE19B
4 | 2 | C5,C8 | CAP, CHIP, X5R, 0.1µF, ±10%, 10V, 0402 | AVX, 0402ZD104KAT2A
5 | 1 | C7 | CAP., X5R, 0.68uF, 10V, 10%, 0402 | MURATA, GRM155R61A684KE15D
6 | 1 | C9 | CAP., X5R, 100uF, 6.3V, 20%, 1206 | MURATA, GRM31CR60J107ME19L
7 | 1 | D1 | SMD, SCHOTTKY BARRIER RECTIFIER | CENTRAL SEMI, CMSH3-40MA
8 | 1 | D2 | SMD, SCHOTTKY DIODE, SOT-23F | CENTRAL SEMI, CMPSH1-4
9 | 1 | L1 | POWER INDUCTOR 6.8µH 20% 4.5A | VISHAY, IHLP2525CZER6R8M011
10 | 1 | R4 | RES., CHIP, 0.05 OHM, 1/2W, 1%, 1206 | IRC, LRC-LR1206-01-R050-F
11 | 1 | R5 | RES., CHIP, 100K, 1/16W, 1%, 0402 | VISHAY, CRCW0402100KFKED
12 | 1 | R7 | RES., CHIP, 1MEG, 1/16W, 1%, 0402 | VISHAY, CRCW04021M00FKED
13 | 1 | R8 | RES., CHIP, 0.1 OHM, 1/2W, 1%, 1206 | IRC, LRC-LR1206-01-R100-F
14 | 1 | U1 (Option A) U1 (Option B) | 2A MONOLITHIC LI-ION BATTERY CHARGER | LINEAR TECH.,LT3650EDD-4.2 LINEAR TECH.,LT3650EDD-4.1
OPTIONAL DEMO CIRCUIT COMPONENTS:
1 | 1 | C2 | CAP., SMT, 22uF, 50V, 20% | SANYO, 50CE22BS
2 | 2 | C10,C11 | CAP, CHIP, X7R, 0.022µF, ±10%, 16V, 0402 | AVX, 0402YC223KAT2A
3 | 0 | R6 (OPT) | RES., CHIP, 0402 | USER DEFINED
4 | 1 | D3 | LED, RED | PANASONIC, LNJ208R8ARA
5 | 1 | D4 | LED, GREEN | LITE-ON, LTST-C190KGKT
6 | 1 | R1 | RES., CHIP, 0 ,1/16W, 0805 | VISHAY, CRCW08050000Z0EA
7 | 2 | R2,R3 | RES., CHIP, 5.1K,1/4W, 1%, 1206 | VISHAY, CRCW12065K10FKEA
8 | 0 | C12 (OPT) | CAP, CHIP, X7R, 0.01µF, ±10%, 50V, 0603 | AVX, 06035C103KAT2A
HARDWARE
1 | 8 | E1-E8 | TESTPOINT, TURRET, .095" | MILL-MAX, 2501-2-00-80-00-00-07-0
2 | 1 | J1 | HEADER, 3 PINS | HIROSE ELECTRIC, DF3A-3P-2DSA
3 | 3 | JP1,JP2,JP3 | 2MM SINGLE ROW HEADER, 3 PIN | SAMTEC, TMM-103-02-L-S
4 | 3 | JP1,JP2,JP3 | SHUNT, | SAMTEC, 2SN-BK-G
5 | 4 |  | STAND-OFF, NYLON 0.375" tall (SNAP ON) | KEYSTONE, 8832 (SNAP ON)