## DC
Item | Qty | Reference | Part Description | Manufacturer / Part #
REQUIRED CIRCUIT COMPONENTS
1 | 1 | CIN | CAP., X7R, 2.2uF 100V, 1812 | TDK, C4532X7R2A225K
2 | 1 | C1 | CAP., X7R, 1500pF 50V, 0402 | AVX, 04025C152KAT2A
3 | 1 | C2 | CAP., X7R, 330pF 50V, 0402 | AVX, 04025C331MAT2A
4 | 2 | C3,C4 | CAP., X7R, 0.1uF 16V, 0603 | AVX, 0603YC104KAT
5 | 1 | C5 | CAP., NPO, 27pF 50V, 0402 | AVX, 04025A270JAT2A
6 | 1 | C6 | CAP., TANT., 100uF 6.3V, 6032 | AVX, TPSC107M006R0075
8 | 1 | D1 | DIODE, 1N4448HWT, SOD523 | DIODES INC., 1N4448HWT
9 | 1 | D2 | DIODE, SCHOTTKY BARRIER RECTIFIER 1.0A,SMA-DIODE | DIODES INC., B1100-13-F
13 | 1 | L1 | IND., 100uH | SUMIDA, CDRH-4D28-101
15 | 2 | R2,R5 | RES., CHIP 24K 1/16W 1%, 0402 | VISHAY, CRCW040224K0FKEA
16 | 1 | R3 | RES., CHIP 165K 1/16W 1%, 0402 | VISHAY, CRCW0402165KFKEA
17 | 1 | R4 | RES., CHIP 100K 1/16W 1%, 0402 | VISHAY, CRCW0402100KFKEA
18 | 1 | U1 | I.C., LT3437IFE, TSSOP16FE-BC-KS | LINEAR TECH., LT3437IFE
ADDITIONAL DEMO BOARD CIRCUIT COMPONENTS
7 | 0 | C7 | CAP., TANT., 6032 | OPT
14 | 1 | R1 | RES., CHIP 200K 1/16W 1%, 0603 | VISHAY, CRCW0603200KFKEA
HARDWARE FOR DEMO BOARD ONLY
10 | 6 | E1,E2,E3,E4,E5,E6 | TP TERMINAL, TURRET, 0.094" | MILL-MAX, 2501-2-00-80-00-00-07-0
11 | 1 | JP1 | JMP, 3PIN 1 ROW, 0.079" | SAMTEC, TMM-103-02-L-S
12 | 1 | SHUNT JP1(1&2) | SHUNT, .079" CENTER | SAMTEC, 2SN-BK-G
19 | 1 |  | FAB, PRINTED CIRCUIT BOARD | DEMO CIRCUIT 1232A
20 | 1 |  | STENCIL | STENCIL 1232A