## Sheet1
Item | Qty | Reference | Part Description | Manufacturer / Part # | Kit Qty | Pkg Qty | Bal. | Parts/Purch.
REQUIRED CIRCUIT COMPONENTS:
1 | 2 | COUT3,COUT1 | Cap., POSCAP 150uF 10V 20% | SANYO 10TPF150M
2 | 2 | C21,C1 | Cap., NPO 39pF 25V 5% 0603 | AVX 06033A390JAT1A
3 | 2 | C20,C2 | Cap., X5R 10uF 10V 10% 1206 | Taiyo Yuden LMK316BJ106KL-T
4 | 1 | C3 | Cap., X5R 4.7uF 10V 20% 0603 | Taiyo Yuden LMK107BJ475MA-T
5 | 3 | C4,C9,C17 | Cap., NPO 1000pF 50V 10% 0603 | AVX 06035A102KAT1A
6 | 1 | C5 | Cap., X7R 100pF 25V 10% 0603 | AVX 06033C101KAT1A
7 | 5 | C6,C11,C18,C22,C23 | Cap., X7R 0.1uF 10V 20% 0603 | AVX 0603ZC104MAT2A
8 | 1 | C7 | Cap., X7R 680pF 50V 10% 0603 | AVX 06035C681KAT1A
9 | 2 | C8,C16 | Cap., NPO 100pF 50V 10% 0603 | AVX 06035A101KAT2A
10 | 2 | C13,C10 | Cap., X7R 10uF 50V 20% 2220 | TDK C5750X7R1H106M
11 | 2 | C12,C24 | Cap., Tant. 4.7uF 10V 20% 3216 | AVX TACR475M010R
12 | 1 | C14 | Cap., Alum 47uF 35V 10% | SANYO 35CE47PX
13 | 1 | C15 | Cap., X7R 470pF 25V 20% 0603 | AVX 06035C471MAT2A
14 | 2 | D1,D4 | Schottky Diode 40V | Central Semi. CMDSH-4E
15 | 2 | D2,D3 | Schottky Diode 1A/40V | Diodes Inc. B140-13
16 | 1 | L1 | Inductor, 2.2uH | Sumida CDEP105NP-2R2M-88
17 | 1 | L2 | Inductor, 7.2uH | Sumida CDEP105NP-7R2M-88
18 | 4 | Q1,Q2,Q3,Q4 | N-Chan. Mosfet 40V | Vishay Siliconix Si7848DP
19 | 1 | R2 | Res., Chip 68.1K 0.1W 1% 0603 | VISHAY, CRCW060368K1FKEA
20 | 2 | R23,R3 | Res., Chip 215K 0.1W 1% 0603 | VISHAY, CRCW0603215KFKEA
21 | 9 | R4,R9,R10,R13,R16,R18, | Jumper, Chip 0 1/16W 5% 0603 | VISHAY, CRCW06030000Z0EA
R19,R20,R24,
22 | 1 | R6 | Res., LRC 0.012 0.5W 1% 1206 | IRC LRF1206LF-01-R012-F
23 | 1 | R7 | Res., Chip 200K 0.06W 5% 0603 | VISHAY, CRCW0603200KJNEA
24 | 1 | R12 | Res., Chip 9.09K 0.06W 1% 0603 | VISHAY, CRCW06039K09FKEA
25 | 1 | R14 | Res., Chip 10K 0.1W 1% 0603 | VISHAY, CRCW060310K0FKEA
26 | 1 | R15 | Res., Chip 10 0.1W 5% 0603 | VISHAY, CRCW060310R0JNEA
27 | 1 | R25 | Res., Chip 35.7K 0.1W 1% 0603 | VISHAY, CRCW060335K7FKEA
28 | 1 | R17 | Res., Chip 78.7K 0.1W 1% 0603 | VISHAY, CRCW060378K7FKEA
29 | 1 | R21 | Res., Chip 22.1K 0.1W 1% 0603 | VISHAY, CRCW060322K1FKEA
30 | 1 | R22 | Res., LRC 0.015 0.5W 1% 1206 | IRC LRF1206LF-01-R015-F
31 | 1 | R26 | Res., Chip 11.5K 0.1W 1% 0603 | VISHAY, CRCW060311K5FKEA
32 | 1 | U1 | I.C., LTC3826EG-1#PBF, 28PIN SSOP | Linear Tech. Corp. LTC3826EG-1#PBF
ADDITIONAL DEMO BOARD CIRCUIT COMPONENTS:
1 | 0 | R1,R8,R27-R29 (Opt) | Res., 0603
HARDWARE-FOR DEMO BOARD ONLY:
1 | 1 | JP1 | Headers, 4 Pins 2mm Ctrs. | SAMTEC, TMM-104-02-L-S
2 | 5 | JP2,JP3,JP4,JP5,JP6 | Headers, 3 Pins 2mm Ctrs. | SAMTEC, TMM-103-02-L-S
3 | 6 | JP1-JP6 | SHUNT, | SAMTEC, 2SN-BK-G
4 | 7 | TP1-TP3,TP8,TP13-TP15 | Turret, Testpoint | MILL-MAX, 2308-2-00-80-00-00-07-0
5 | 6 | TP4,TP6,TP7,TP9,TP11,TP12 | Turret, Testpoint | MILL-MAX, 2501-2-00-80-00-00-07-0