## Sheet1
Item | Qty | Reference | Part Description | Manufacturer / Part #
REQUIRED CIRCUIT COMPONENTS:
1 | 1 | C2 | CAP., X5R, 4.7uF, 6.3V, 10%, 0603 | AVX, 06036D475KAT2A
2 | 1 | C1 | CAP., X7R, 1uF, 50V, 10%, 0805 | MURATA, GRM21BR71H105K
3 | 1 | R1 | RES., CHIP, 19.1K, 1/16W, 1% ,0402 | VISHAY, CRCW040219K1FKED
4 | 1 | R2 | RES., CHIP, 0, 1/16W, 1% ,0603 | VISHAY, CRCW06030000Z0ED
5 | 1 | R3 | RES., CHIP, 51.1K 1/16W, 1% ,0603 | VISHAY, CRCW060351K1FKED
6 | 1 | U1 | I.C., LTM8021EV#PBF, LGA,15PIN | LINEAR TECH., LTM8021EV#PBF
ADDITIONAL DEMO BOARD CIRCUIT COMPONENTS:
1 | 1 | C4 | CAP., SMT, 10uF, 50V | SANYO, 50CE10BSS
2 | 0 | C3, C5(OPT) | CAP., 0603
HARDWARE-FOR DEMO BOARD ONLY:
1 | 1 | E1,E3-E7 | TESTPOINT, TURRET, .095" | MILL-MAX, 2501-2-00-80-00-00-07-0
2 | 1 | JP1 | 2MM SINGLE ROW HEADER, 3 PIN | SAMTEC, TMM-103-02-L-S