## Sheet1
Item | Qty | Reference | Part Description | Manufacturer / Part #
REQUIRED CIRCUIT COMPONENTS:
1 | 2 | C3,C4 | CAP., X5R, 10uF, 10V, 10%, 0805 | Taiyo Yuden, LMK212BJ106KG-T
2 | 1 | C8 | CAP., X5R, 2.2uF, 6.3V, 20%, 0402 | Taiyo Yuden, JMK105BJ225MV-T
3 | 1 | C1 | CAP., X5R, 4.7uF, 10V, 10%, 0805 | Taiyo Yuden, LMK212BJ475KG-T
4 | 1 | C2 | CAP., X5R, 1uF, 10V, 10%, 0402 | Taiyo Yuden, LMK105BJ105KV-T
5 | 1 | C5 | CAP., X5R, 1uF, 16V, 10%, 0603 | Taiyo Yuden, EMK107BJ105KA-T
6 | 1 | C6 | CAP., NPO, 33pF, 16V, 10%, 0402 | AVX, 0402YA330KAT2A
7 | 1 | L1 | IND, 2.2uH | SUMIDA, CDRH2D11/HPNP-2R2NC
8 | 1 | R1 | RES., CHIP, 357K, 1/16W, 1%, 0603 | VISHAY, CRCW0603357KFKEA
9 | 1 | R4 | RES., CHIP, 806K, 1/16W, 1%, 0402 | VISHAY, CRCW0402806KFNED
10 | 3 | R5,R7,R10 | RES., CHIP, 1M, 1/16W, 1%, 0402 | VISHAY, CRCW04021M00FKED
11 | 1 | R18 | RES., CHIP, 499K, 1/16W, 1%, 0402 | VISHAY, CRCW0402499KFKED
12 | 1 | R9 | RES., CHIP, 536K, 1/16W, 1%, 0402 | VISHAY, CRCW0402536KFKED
13 | 1 | R14 | RES., CHIP, 1.10M, 1/16W, 1%, 0402 | VISHAY, CRCW04021M10FKED
14 | 1 | R15 | RES., CHIP, 750K, 1/16W, 1%, 0402 | VISHAY, CRCW0402750KFKED
15 | 1 | U1 | IC, LTC3537EUD#PBF,QFN 3mm x 3mm | LINEAR TECH.,LTC3537EUD#PBF
ADDITIONAL DEMO BOARD CIRCUIT COMPONENTS:
1 | 0 | C7 (OPT) | CAP., 0603
2 | 0 | D1 (OPT) | DIODE, SCHOTTKY POWER RECTIFIER | ON Semiconductor, MBRM120LT1G
3 | 1 | R2 | RES., CHIP, 1.69M, 1/16W, 1%, 0603 | VISHAY, CRCW06031M69FKEA
4 | 1 | R3 | RES., CHIP, 3.57M, 1/16W, 1%, 0603 | VISHAY, CRCW06033M57FKEA
5 | 3 | R6,R8,R11 | RES., CHIP, 270, 1/16W, 5%, 0603 | VISHAY, CRCW0603270RJNEA
6 | 1 | R12 | RES., CHIP, 1.37M, 1/16W, 1%, 0402 | VISHAY, CRCW04021M37FKED
7 | 1 | R13 | RES., CHIP, 1.54M, 1/16W, 1%, 0402 | VISHAY, CRCW04021M54FKED
8 | 1 | R16 | RES., CHIP, 1.24M, 1/16W, 1%, 0402 | VISHAY, CRCW04021M24FKED
9 | 1 | R17 | RES., CHIP, 255K, 1/16W, 1%, 0402 | VISHAY, CRCW0402255KFKED
HARDWARE-FOR DEMO BOARD ONLY:
1 | 13 | E1-E13 | TESTPOINT, TURRET, .095" | MILL-MAX, 2501-2-00-80-00-00-07-0
2 | 1 | JP1 | 2MM SINGLE ROW HEADER, 3 PIN | SAMTEC, TMM-103-02-L-S
3 | 1 | JP4 | 2MM DOUBLE ROW HEADER, 2X4 PIN | SAMTEC, TMM-104-02-L-D
4 | 6 | JP2,JP3,JP5-JP8 | 2MM DOUBLE ROW HEADER, 2X3 PIN | SAMTEC, TMM-103-02-L-D
5 | 8 | JP1-JP8 | SHUNT | SAMTEC, 2SN-BK-G