## Sheet1
Item | Qty | Reference | Part Description | Manufacturer / Part #
1 | 1 | CF | CAP, 0603 1nF 10% 50V X7R | AVX 06035C102KAT
2 | 0 | CG | CAP, 0603 6.8nF 10% 50V X7R NO STUFF | AVX 06035C682KAT2A NO STUFF
3 | 3 | R17,COUT,CIN | DO NOT STUFF | NONE
4 | 1 | CSS | CAP, 0603 68nF 10% 16V X7R | AVX 0603YC683KAT
5 | 1 | CT | CAP, 1206 680nF 10% 16V X7R | AVX 1206YC684KAT4A
6 | 1 | CVCC | CAP, 0603 100nF 10% 50V X7R | TDK C1608X7R1H104K
7 | 1 | C4 | CAP, 1206 100nF 5% 50V X7R | AVX 12065C104JAT2A
8 | 7 | D1,D2,D3,D5,D6,D7,D8 | LED, GREEN | PANASONIC LN1351C
9 | 1 | D4 | LED, RED | PANASONIC LN1251C
10 | 5 | E1,E2,E13,E14,E15 | TURRET | MILL-MAX 2501
11 | 12 | E3,E4,E5,E6,E7,E8,E9,E10, | TURRET | MILL-MAX 2308-2-00-44
E11,E12,E16,E17
12 | 4 | JP1,JP2,JP8,JP9 | HEADER, 3 PIN | SAMTEC TMM-103-02--L-S
13 | 2 | JP5,JP4 | HEADER, 4PIN | SAMTEC TMM-104-02--L-S
14 | 1 | JP7 | HEADER, 2X7 DUAL ROW | MOLEX 87831-1420 pbf
15 | 1 | Q1 | XSTR, N-CHANNEL (D-S) MOSFET 30V | SILICONIX Si7880DP
16 | 5 | Q2,Q3,Q4,Q5,Q7 | XSTR, N-CHANNEL 60V MOSFET | VISHAY SILICONIX 2N7002
17 | 0 | Q6 | DO NOT STUFF | FAIRCHILD FDC653N OPTION
18 | 1 | RS | RES, 1206 0.004 OHMS 1% 1/2W | VISHAY WSL12064L000FEA
19 | 1 | R1 | RES, 0603 133K OHMS 1% 1/10W | AAC CR16-1333FM
20 | 1 | R2 | RES, 0603 4.75K OHMS 1% 1/10W | VISHAY CRCW06034751F
21 | 1 | R3 | RES, 0603 13.7K OHMS 1% 1/10W | AAC CR16-1372FM
22 | 3 | R4,R9,R10 | RES, 1206 4.7K OHMS 5% 1/4W | AAC CR18-472JM
23 | 1 | R5 | RES, 0603 10 OHMS 5% 1/10W | AAC CR16-100JM
24 | 0 |  | RES, 0603 15K OHMS 5% 1/10W NO STUFF | AAC CR16-153JM NO STUFF
25 | 1 | R7 | RES, 0603 22.1K OHMS 1% 1/10W | AAC CR16-2212FM
26 | 1 | R8 | RES, 0603 3.01K OHMS 1% 1/10W | AAC CR16-3011FM
27 | 1 | R11 | RES, 1206 143K OHMS 1% 1/4W | AAC CR18-1433FM
28 | 1 | R12 | RES, 1206 12.4K OHMS 1% 1/4W | AAC CR18-1242FM
29 | 5 | R13,R15,R16,R18,R25 | RES, 1206 5.11K OHMS 1% 1/4W | VISHAY CRCW1206 5.11K 1%
30 | 1 | R14 | RES, 1206 10K OHMS 1% 1/4W | AAC CR18-1002FM
31 | 5 | R19,R20,R21,R22,R26 | RES, 1206 1K OHMS 5% 1/14W | AAC CR18-102JM
32 | 1 | R23 | RES, 0603 300K OHMS 5% 1/10W | AAC CR16-304JM
33 | 1 | R24 | RES, 0603 0 OHM JUMPER | AAC CJ06-000M
34 | 2 | TP2,TP1 | PADS | NONE
35 | 1 | U1 | IC, LTC4215CUFD-1 | LINEAR TECH LTC4215CUFD-1
36 | 1 | U2 | IC, SERIAL EEPROM | MICROCHIP 24LC025-I/ST
37 | 1 | Z1 | DIODE, TRANSIENT VOTAGE SUPPRESSOR | DIODES INC. SMBJ15A
38 | 6 | JP1,JP2,JP4,JP5JP8,JP9 | Shunt, 2mm Ctrs | SAMTEC, 2SN-BK-G
39 | 1 |  | FAB: PC-1243AREV 0 | DEMO CIRCUIT 1243A
40 | 2 |  | STENCIL:ST-1243A REV 0 | STENCIL 1243A