## Sheet1
Item | Qty | Reference | Part Description | Manufacturer / Part #
REQUIRED CIRCUIT COMPONENTS:
1 | 4 | CIN1,CIN2,CO13,CO23 | CAP., X5R, 22uF, 6.3V, 20% 1206 | AVX, 12066D226MAT2A
2 | 1 | CIN4 | CAP., OS-CON, 150uF, 10V, E7 SIZE | SANYO, 10SVPA150MAA
3 | 4 | CO11,CO12,CO21,CO22 | CAP., X5R, 100uF, 6.3V, 20% 1210 | AVX, 12106D107MAT2A
4 | 1 | RSET1 | RES., CHIP, 4.99K, 1/16W, 1% 0402 | VISHAY, CRCW04024K99FKED
5 | 1 | RSET2 | RES., CHIP, 10.0K, 1/16W, 1% 0402 | VISHAY, CRCW040210K0FKED
6 | 1 | U1 | I.C. LTM4616EV 144PIN LGA | LINEAR TECH., LTM4616EV
ADDITIONAL DEMO BOARD CIRCUIT COMPONENTS:
1 | 0 | CO14,CO15,CO24,CO25(OPT) | CAP., 1210-3743
2 | 2 | R7,R5 | RES., CHIP, 100K, 1/16W, 5% 0402 | VISHAY, CRCW0402100KJNED
3 | 0 | R9,R11,R19(OPT) | RES., CHIP, 0402
4 | 0 | CTHP1,CTHP2,C1,CFF2,CSP(OPT) | CAP., 0402
5 | 1 | CFF1 | CAP., C0G, 47pF, 50V, 10% 0402 | AVX, 04025A470KAT2A
6 | 1 | R17 | RES., CHIP, 4.99K, 1/16W, 1% 0402 | VISHAY, CRCW04024K99FKED
7 | 3 | R15,R16,R6 | RES., CHIP, 10.0K, 1/16W, 1% 0402 | VISHAY, CRCW040210K0FKED
8 | 1 | R18 | RES., CHIP, 0, 1/16W, 0402 | VISHAY, CRCW04020000Z0ED
HARDWARE-FOR DEMO BOARD ONLY:
1 | 0 | CIN3(OPT) | CAP., 1210-3743
2 | 5 | JP1,JP2,JP3,JP4,JP5 | 2X3, 0.079 DOUBLE ROW HEADER | SAMTEC, TMM103-02-L-D
3 | 3 | JP6,JP7,JP9 | HEADER 3 PIN 0.079 SINGLE ROW | SAMTEC, TMM103-02-L-S
4 | 8 | JP1-JP7, JP9 | SHUNT, .079" CENTER | SAMTEC, 2SN-BK-G
5 | 15 | TP1,TP2,TP7,TP8,TP9,TP10,TP12,TP14,TP15,TP16,TP17,TP18,TP20,TP21,TP22 | TESTPOINT, TURRET, .094" pbf | MILL-MAX, 2501-2-00-80-00-00-07-0
6 | 2 | TP6,TP3 | STUD, TEST PIN | PEM KFH-032-10
7 | 4 | TP6,TP3 | NUT, BRASS NUTS # 10-32 | ANY #10-32
8 | 2 | TP6,TP3 | RING, LUG RING # 10 | KEYSTONE #10
9 | 2 | TP6,TP3 | WASHER, TIN PLATED BRASS | ANY #10
10 | 4 | TP4,TP5,TP11,TP13 | JACK BANANA | KEYSTONE, 575-4
11 | 4 | (STAND-OFF) | STAND-OFF, NYLON 0.50" | KEYSTONE, 8833(SNAP ON)