## DC1247A
Item | Qty | Reference | Part Description | Manufacturer / Part #
REQUIRED CIRCUIT COMPONENTS
1 | 1 | C1 | Cap., X5R 4.7uF 6.3V 20% 0805 | Taiyo Yuden JMK212BJ475MG-T
2 | 1 | C2 | Cap., X7R 1uF 16V 20% 1206 | Taiyo Yuden EMK316BJ105ML
3 | 2 | C3,C4 | Cap., X5R 4.7uF 16V 20% 1206 | Taiyo Yuden EMK316BJ475ML
4 | 2 | C5,C6 | Cap., X7R 0.01uF 25V 10% 0603 | AVX 06033C103KAT2A
5 | 1 | C7 | Cap., X7R 0.1uF 25V 10% 0603 | AVX 06033C104KAT2A
6 | 1 | C9 | Cap., X7R 1uF 16V 10% 0603 | TDK C1608X7R1C105K
7 | 2 | D1,D2 | Diode Schottky 0.5A/20V sod-123 | DIODES INC B0540W-7
8 | 1 | J1 | Headers, 14Pin 2mm Ctrs. | Molex 87331-1420
9 | 1 | L1 | Inductor, 6.8uH XPL2010-SERIES | Coilcraft XPL2010-682ML
10 | 1 | L2 | Inductor, 4.7uH XPL2010-SERIES | Coilcraft XPL2010-472ML
11 | 3 | R1,R2,R3 | Res., Chip 5.1K 0.06W 5% 0402 | AAC CR05-512JM
12 | 1 | U1 | I.C., DC/DC Converter QFN(16)(UD)3MMX3MM | Linear Tech. Corp. LT3582EUD
13 | 1 | U2 | I.C., Serial EEPROM TSSOP-8 | MICROCHIP 24LC025-I/ST
14 | 1 |  | FAB: PC-1247A_Rev2 | DEMO CIRCUIT #1247A
ADDITIONAL DEMO BOARD CIRCUIT COMPONENTS
1 | 1 | C8 | Cap., Tant. 47uF 10V 20% 3528 | AVX TAJB476M010
HARDWARE FOR DEMO BOARD ONLY
1 | 11 | E1,E2,E3,E4,E5,E6,E7,E8, | Turret, Testpoint | Mill Max 2501-2-00-80-00-00-07-0
E9,E10,E11
2 | 2 | JP2,JP1 | Headers, 3 Pins 2mm Ctrs. | Samtec TMM-103-02-L-S
3 | 2 | XJP2,XJP1 | Shunt, 2mm Ctrs. | Samtec 2SN-BK-G
4 | 0 | TP1,TP2 (Opt) | Testpoint 075\smd