## Sheet1
Item | Qty | Reference | Part Description | Manufacture / Part #
REQUIRED CIRCUIT COMPONENTS:
1 | 1 | C1 | CAP., X5R, 2.2uF 50V, 1206 | MURATA, GRM31CR61H225K
2 | 2 | C2,C3 | CAP., X7R, 0.1uF 16V, 0402 | AVX, 0402YC104KAT
3 | 2 | C4,C5 | CAP., X5R, 22uF 10V, 1206 | TDK, C3216X5R1A226M
4 | 2 | C7,C6 | CAP., X7R, 1000pF 50V, 0402 | AVX, 04025C102MAT
5 | 2 | D2,D1 | DIODE, SCHOTTKY 1.0A, POWERDI123 | DIODE INC., DFLS140
6 | 1 | L1 | IND., 10uH, L-TOKO-D63CB | TOKO, D63CB-A916CY-100M
7 | 1 | L2 | IND., 6.8uH, L-TOKO-D53LC | TOKO, D53LC-A915AY-6R8M
8 | 1 | R1 | RES., CHIP 52.3K 1/16W 1%, 0402 | VISHAY, CRCW040252K3FKEA
9 | 2 | R2,R4 | RES., CHIP 10K 1/16W 1%, 0402 | VISHAY, CRCW040210K0FKEA
10 | 1 | R3 | RES., CHIP 31.6K 1/16W 1%, 0402 | VISHAY, CRCW040231K6FKEA
11 | 1 | R5 | RES., CHIP 60.4K 1/16W 1%, 0402 | VISHAY, CRCW040260K4FKEA
12 | 1 | R6 | RES., CHIP 0 OHM 1/16W 1%, 0603 | VISHAY, CRCW06030000Z0EA
13 | 1 | R7 | RES., CHIP 100K 1/16W 1%, 0402 | VISHAY, CRCW0402100KFKEA
14 | 1 | U1 | IC., LT3509EDE, DFN14DE | LINEAR TECH., LT3509EDE
ADDITIONAL DEMO BOARD CIRCUIT COMPONENTS:
1 | 0 | C8,C9 | CAP., 0402 | OPT
HARDWARE-FOR DEMO BOARD ONLY:
1 | 9 | E1-E9 | TURRET, .094" | MILL-MAX, 2501-2-00-80-00-00-07-0
2 | 4 |  | STAND-OFF, NYLON (SNAP ON), 0.25" TALL | KEYSTONE, 8831
3 | 1 |  | STENCIL FOR TOP SIDE ONLY | DC1248A-1