## DC1250A
Item | Qty | Reference | Part Description | Manufacturer / Part #
1 | 14 | C1,C3,C4,C5,C6,C7,C8,C10, | Cap., X5R 0.1uF 10V 10% | TDK C1005X5R1A104K
C11,C12,C13,C14,C17,C18
2 | 4 | C2,C9,C15,C16 | Cap., X7R 0.1uF 25V 10% | AVX 06033C104KAT2A
3 | 4 | C19,C22,C23,C28 | Cap., X7R 0.01uF 16V 20% | AVX 0402YC103MAT2A
4 | 2 | C20,C29 | Cap., X5R 10uF 10V 20% | Taiyo Yuden LMK212BJ106MG
5 | 3 | C21,C24,C26 | Cap., X7R 1uF 35V 20% | Taiyo Yuden GMK107BJ105MA
6 | 2 | C25,C27 | Cap., X5R 6.8uF 6.3V 10% | TDK C2012X5R0J685M
7 | 1 | E1 | Turret, Testpoint | Mill Max 2308-2-00-80-00-00-07-0
8 | 2 | E2,E3 | Turret, Testpoint | Mill Max 2501-2-00-80-00-00-07-0
9 | 5 | JP1,JP2,JP3,JP4,JP5 | Headers, 3 Pins 2mm Ctrs. | SAMTEC, TMM-103-02-L-S
10 | 3 | J1,J2,J3 | Conn., SMA 50-Ohm | Connex 132357
11 | 0 | J4 | EDGE-CON-100
12 | 0 | R1,R5,R18 (Opt) | Res., 0603 TBD
13 | 0 | R2,R4,R6,R9,R24 (Opt) | Res., 0402 TBD
14 | 2 | R3,R7 | Res/Jumper, Chip 0 0.06W 1 AMP | AAC CJ06-000M
15 | 2 | R10,R8 | Res., Chip 51.1 1/16W 1% | AAC CR05-51R1FM
16 | 1 | R13 | Res., Chip 100 0.06W 5% | AAC CR05-101JM
17 | 2 | R17,R23 | Res., Chip 1K 0.06W 5% | AAC CR16-102JM
18 | 2 | R26,R19 | Res., Chip 2K 0.1W 5% | AAC CR16-202JM
19 | 4 | R20,R21,R22,R25 | Res., Chip 4.99K 0.06W 1% | AAC CR05-4991FM
20 | 1 | R27 | Res., Chip 63.4K 1/16W 1% | AAC CR05-6342FM
21 | 1 | R28 | Res., Chip 100K 0.1W 1% | AAC CR16-1003FM
22 | 3 | R29,R30,R34 | Res., Chip 100K 0.06W 1% | AAC CR05-1003FM
23 | 1 | R31 | Res., Chip 15K 0.06W 1% | AAC CR05-1502FM
24 | 2 | R32,R33 | Res., Chip 57.6K 1/16W 1% | AAC CR05-5762FM
25 | 1 | T1 | XFMR., 4:1 Step-up | TYCO/Elect. M/ACOM MABAES0061
26 | 1 | T2 | XFMR., ETC1-1-13 | TYCO/Elect. M/ACOM MABA-007159-000000
27 | 1 | U1 | I.C., uModule | Linear Tech. Corp. LTM9001IV-AA
28 | 4 | U2,U3,U6,U7 | I.C., Translator | FAIRCHILD FXLH42245MPX
29 | 1 | U4 | I.C., 2-BitTranslator | FAIRCHILD FXL2T245L10X #PbF
30 | 1 | U5 | I.C., Serial EEPROM | MICROCHIP 24LC025-I/ST
31 | 1 | U8 | I.C., uPower Regulator | Linear Tech. Corp. LT3024EDE
32 | 2 | U9,U10 | I.C., uPower Regulator | Linear Tech. Corp. LT1763CDE
33 | 5 | XJP1,XJP2,XJP3,XJP4,XJP5 | Shunt, 2mm Ctrs. | Samtec 2SN-BK-G
34 | 4 |  | STAND-OFF, NYLON 0.25" tall | KEYSTONE, 8831(SNAP ON)
35 | 1 |  | FAB, PRINTED CIRCUIT BOARD | DEMO CIRCUIT 1250A
36 | 1 |  | STENCIL | STENCIL 1250A