## 1268A-A
REQUIRED CIRCUIT COMPONENTS:
Item | Qty | Reference | Part Description | Manufacturer / Part #
1 | 3 | CIN1,CIN3,CIN5 | Cap., X5R 4.7uF 25V 20% | Taiyo Yuden TMK316BJ475ML-T
2 | 1 | CIN7 | Cap., ALUM 33uF 25V 20% | SANYO 25TQC33M
3 | 3 | COUT1,COUT3,COUT5 | Cap., X5R 22uF 6.3V 20% | Taiyo Yuden JMK316BJ226ML-T
4 | 3 | COUT2,COUT4,COUT6 | Cap., POSCAP 220uF 4V 20% | SANYO 4TPE220MF
5 | 2 | C1,C3 | Cap., X7R 10pF 25V 10% | AVX 06033C100KAT1A
6 | 3 | C4,C6,C8 | Cap., NPO 220pF 25V 5% | AVX 06033A221JAT2A
7 | 3 | C5,C7,C9 | Cap., X7R 1500pF 25V 10% | AVX 06033C152KAT1A
8 | 6 | C10,C24,C25,C26,C40,C46 | Cap., X7R 0.1uF 25V 10% | AVX 06033C104KAT2A
9 | 1 | C11 | Cap., X5R 4.7uF 16V 20% | Taiyo Yuden EMK212BJ475ML-T
10 | 4 | C21,C22,C23,C50 | Cap., NPO 1000pF 25V 5% | AVX 06033A102JAT1A
11 | 3 | C47,C48,C49 | Cap., X5R 1uF 6.3V 10% | Taiyo Yuden JMK107BJ105KA-T
12 | 3 | D1,D2,D3 | Schottky Diode, 30V | Central Semi. CMDSH-3
13 | 2 | L2,L1 | Inductor, 1.5uH | TDK RLF7030T-1R5N6R1
14 | 1 | L3 | Inductor, 2.2uH | TDK RLF7030T-2R2M5R4
15 | 3 | Q1,Q3,Q5 | Dual Mosfet N-Chan., 30V | Siliconix Vishay Si4816BDY-T1-E3
16 | 3 | RSNS1,RSNS2,RSNS3 | Res., LRC 0.008 0.25W 5% | IRC LRF1206-01-R008-J
17 | 2 | R1,R31 | Res., Chip 43.2K 0.1W 1% | VISHAY, CRCW060343K2FKEA
18 | 5 | R2,R4,R6,R32,R34 | Res., Chip 20K 0.1W 1% | VISHAY, CRCW060320K0FKEA
19 | 2 | R3,R33 | Res., Chip 24.9K 0.1W 1% | VISHAY, CRCW060324K9FKEA
20 | 1 | R5 | Res., Chip 63.4K 0.1W 1% | VISHAY, CRCW060363K4FKEA
21 | 2 | R7,R9 | Res., Chip 18K 0.1W 5% | VISHAY, CRCW060318K0JNEA
22 | 1 | R8 | Res., Chip 12K 0.1W 5% | VISHAY, CRCW060312K0JNEA
23 | 1 | R10 | Res., Chip 2.2 0.06W 5% | VISHAY, CRCW06032R20JNEA
24 | 6 | R21,R22,R23,R24,R25,R26 | Res., Chip 10 0.1W 5% | VISHAY, CRCW060310R0JNEA
25 | 1 | R47 | Res., Chip 3.16K 0.06W 1% | VISHAY, CRCW06033K16FKEA
26 | 1 | R48 | Res., Chip 10K 0.1W 1% | VISHAY, CRCW060310K0FKEA
27 | 2 | R61,R62 | Res., Chip 100K 0.1W 5% | VISHAY, CRCW0603100KJNEA
28 | 1 | U1 | I.C., Volt. Reg. | Linear Tech. Corp. LTC3853EUJ
ADDITIONAL DEMO BOARD CIRCUIT COMPONENTS:
1 | 0 | CIN2,CIN4,CIN6 (Opt) | Cap., 0805 TBD
2 | 0 | C2,C41,C42,C43,C44,C45(OPT) | Cap., 0603 TBD
3 | 0 | Q2,Q4,Q6 (Opt) | Mosfet N-Chan., Dual | Fairchild FDS6982AS
4 | 0 | R36,R41,R42,R43,R44,R45, (Opt) | Res., 0603 TBD
R46,R50,R51,R52,R53,R54,
R55,R56,R57,R58,R59,R60
5 | 10 | R27,R28,R29,R35,R37,R38, | Res/Jumper, Chip 0 1/16W 1 AMP | VISHAY, CRCW06030000Z0EA
R39,R40,R49,R63
HARDWARE-FOR DEMO BOARD ONLY:
1 | 18 | E1-E18 | Turret, Testpoint | Mill Max 2501-2-00-80-00-00-07-0
2 | 3 | JP1-JP3 | Headers, 3 Pins 2mm Ctrs. | Samtec TMM-103-02-L-S
3 | 1 | JP4 | Headers, 4 Pins 2mm Ctrs. | Samtec TMM-104-02-L-S
4 | 4 | XJP1,XJP2,XJP3,XJP4 | Shunt, 2mm Ctrs. | Samtec 2SN-BK-G