## Default (1A) Config
Item | Qty | Reference | Part Description | Manufacturer / Part #
REQUIRED CIRCUIT COMPONENTS
| 6 | C2,C3,C5-C8 | CAP.,SM, X5R,10uF, 25V, 10%,1206 | Murata, GRM31CR6C106KA88L
| 1 | C12 | CAP., X7R, 0.1uF,10%,25V, 0603 | AVX, 06033C104KAT2A
| 1 | C9 | CAP., X7R, 1uF,10%, 16V, 0603 | Murata, GRM188R71C105KA12D
| 2 | C10,C11 | CAP., X7R, 1nF, 10%,50V, 0603 | AVX, 06035C102KAT2A
| 2 | C13,C14 | CAP., X5R, 0.33uF, 10%, 25V, 0603 | Taiyo Yuden, TMK107BJ334KA-T
| 4 | C15,C16,C18,C19 | CAP., X5R, 0.1uF,10%,16V, 0402 | AVX, 0402YD104KAT2A
| 1 | C17 | CAP., X7R, 68nF, 10%,16V, 0603 | AVX, 0603YC683KAT2A
| 1 | C29 | CAP., X7R, 0.1uF,10%,10V, 0402 | MURATA, GRM155R61A104KA01
| 1 | D1 | DIODE, zener, 15V, SMA | Diodes Inc., SMAZ15-13-F
| 1 | D2 | DIODE, zener, 24V, SMA | Diodes Inc., SMAZ24-13-F
| 4 | D3-6 | DIODE, schottky, MBR05401G, SOD123 | ON Semi., MBR0540T1G
| 3 | Q1,Q2,Q3 | Mosfet,P-Chan, SI7445DP, PPAK_SO-8 | Vishay, SI7445DP-T1-E3
| 1 | Q4 | Mosfet,N-Chan,Si7216DN,PPAK-1212-DUAL | Vishay, SI7216DN-T1-E3
| 1 | Q13 | Transistor, N-Chan, 2N7002, SOT-23 | Fairchild, Semi., 2N7002
| 1 | T1 | Trans, L10-1019 | BH Electronics, L10-1019
| 1 | U1 | I.C., LTC4110EUHF, QFN38 | Linear Tech.,LTC4110EUHF
| 1 | R1 | Res.,sense, 20m, 5%, 2512_KELVIN | Panasonic, ERJ-M1WSJ20MU
| 1 | R2 | Res.,chip, 5.11K, 1%, 1/10W, 0402 | VISHAY, CRCW04025K11FKED
| 1 | R4 | Res, sense 100m, 1%, 0.25W1206_KELVIN | Panasonnic, ERJ-8RSFR10V
| 2 | R5,R6 | Res., chip, 33, 0.5W, 5%, 2010 | Panasonic, ERJ-12ZYJ330U
| 1 | R9 | Res.,chip, 8.87K, 1%, 1/16W, 0402 | VISHAY, CRCW04028K87FKED
| 1 | R10 | Res.,chip, 1.21K, 1%, 1/16W, 0402 | VISHAY, CRCW04021K21FKED
| 2 | R11,R12 | Res.,chip, 1.00K, 1%, 1/16W, 0402 | VISHAY, CRCW04021K00FKED
| 1 | R14 | Res., chip, 3.32K,1%, 1/16W, 0402 | VISHAY, CRCW04023K32FKED
| 1 | R15 | Res., sense,50m, 1%, 0.5W, 1812_KELVIN | Panasonic, ERJ-L12KF50MU
| 1 | R16 | Res., chip, 1.13K, 1%, 1/16W, 0402 | VISHAY, CRCW04021K13FKED
| 2 | R18,R17 | Res., chip, 2.00K, 1%, 1/16W, 0402 | VISHAY, CRCW04022K00FKED
| 1 | R19 | Res., chip, 54.9K, 1%, 1/16W, 0402 | VISHAY, CRCW040254K9FKED
| 1 | R23 | Res., chip, 32.4K, 1%, 1/16W, 0402 | VISHAY, CRCW040232K4FKED
| 1 | R25 | Res., chip, 6.80K, 1%, 1/16W, 0402 | VISHAY, CRCW04026K80FKED
| 4 | R27,R28,R29,R30 | Res., chip, 100K, 1%, 1/16W, 0402 | VISHAY, CRCW0402100KFKED
| 2 | R32,R39 | Res., chip, 37.4K, 1%, 1/16W, 0402 | VISHAY, CRCW040237K4FKED
| 1 | R33 | Res., chip, 3K, 1%, 0402 | VISHAY, CRCW04023K00FKED
| 1 | R36 | Res., chip, 14.3K, 1%, 1/16W, 0402 | VISHAY, CRCW040214K3FKED
| 1 | R38 | Res., chip, 182K, 1%, 1/16W, 0402 | VISHAY, CRCW0402182KFKED
| 1 | R41 | Res., chip, 68K, 1%, 0402 | VISHAY, CRCW040268K0FKED
| 1 | R42 | Res., chip, 51.1K, 1%, 1/16W, 0402 | VISHAY, CRCW040251K1FKED
| 1 | R73 | Res., chip, 19.6K, 1%, 0402 | VISHAY, CRCW040219K6FKED
ADDITIONAL DEMO BOARD CIRCUIT COMPONENTS
| 1 | C1 | CAP.,ALUM, 10uF, 35V, 20%, AECAP-C35V | SANYO., 35CE10AX
| 1 | C4 | CAP., X7R, 0.1uF,10%,25V, 0603 | AVX, 06033C104KAT2A
| 1 | C27 | CAP., X7R, 1uF,10%, 16V, 0603 | Murata, GRM188R71C105KA12D
| 0 | C24,C25 | CAP., X7R, 1nF, 10%,50V, 0603 | AVX, 06035C102KAT2A
| 2 | C26,C30 | CAP., X5R, 0.1uF,10%,16V, 0402 | AVX, 0402YD104KAT2A
| 1 | C28 | CAP., TANT,1uF, 10%, 25V, size A | AVX, TAJA105K025R
| 0 | C20-C23 | CAP.,SM, X5R,10uF, 25V, 10%,1206 | Murata, GRM31CR6C106KA88L
| 0 | D7 | DIODE, zener, 15V, SMA | Diodes Inc., SMAZ15-13-F
| 0 | D8 | DIODE, zener, 24V, SMA | Diodes Inc., SMAZ24-13-F
| 0 | D9-D12 | DIODE, schottky, MBR05401G, SOD123 | ON Semi., MBR0540T1G
| 2 | D13-D14 | DIODE, schottky, MBR05401G, SOD123 | ON Semi., MBR0540T1G
| 3 | D15,D16,D20 | LED,GREEN, LN1351C,4V ,15mA | Panasonic, LN1351CTR
| 3 | D17,D18,D19 | LED, AMBER, LN1451C, 4V,15mA | Panasonic, LN1451CTR
| 1 | JP1 | 0.079, single row header, 3PIN | SAMTEC, TMM103-02-L-S
| 2 | JP2,JP3 | 0.079, dual row header, 3x2 | SAMTEC, TMM103-02-L-D
| 1 | JP4 | 0.079, dual row header, 2x2 | SAMTEC, TMM102-02-L-D
| 4 | JPX1-JPX4 | Shunt, 0.079 | SAMTEC, 2SN-BK-G
| 1 | J1 | CONN.,DC POWER JACK, T/H, PJ-102AH | CUI INC., CUI-PJ-102AH (PBF)
| 1 | J2 | Right-Angle Header, Keyless, 787441-1 | TycoEllectronics. 5787441-1 (PBF)
| 1 | P1 | 15 position, right angle t/h con., | TycoElectronics. 1-1734530-3
| 0 | Q6,Q5 | Mosfet, N-Chan, SI7116DN, PPAK-1212-8 | Vishay, SI7116DN-T1-E3
| 6 | Q7,Q8,Q9,Q10,Q11,Q12 | Transistor, P-Chan, BSS84, SOT-23 | Diodes Inc., BSS84-7-F
| 0 | T2 | Trans, VP5-0155-R | Cooper Bussmann, VP5-0155-R
| 0 | T3 | Trans., VP3-0083-R | Cooper Bussmann, VP5-0083-R
| 0 | T4 | Trans., VP4-0140-R | Cooper Bussmann, VP4-0140-R
| 0 | T5 | Trans., DRQ127-100-R | Coiltronics, DRQ127-100-R
| 0 | T6 | Trans., MSD1260-183ML | CoilCraft, MSD1260-183ML
| 1 | U2 | I.C., LT3010EMS8E, MS8E | Linear Tech., LTC3010MS8E
| 1 | U3 | I.C., LTC1694CS5#TRPBF, TSOT23-5 | Linear Tech., LTC1694CS5#TRPBF
| 1 | U4 | I.C., 24LC025-I/ST, TSSOP-8 | Microchip, 24LC025-I/ST
| 2 | R3,R35 | Res.,chip, 0 Ohm, 0402 | VISHAY, CRCW04020000Z0ED
| 0 | R7,R8 ,R40 | DO NOT INSTALL 0402
| 1 | R13 | Res., chip, 10.0k, 1%, 1/16W, 0603 | VISHAY, CRCW060310K0FKED
| 0 | R20,R21,R22,R31,R34,R37 | DO NOT INSTALL 0603
R44-R50
| 8 | R24,R26,R43,R52 | Res.,chip, 0 Ohm, 0603 | VISHAY, CRCW06030000Z0EA
R60,R62,R71,R72,
R51,R53,R61,R74
ADDITIONAL DEMO BOARD CIRCUIT COMPONENTS
| 0 | R54 | Res., sense, 33m, 1%, 0.5W, 1206_KELVIN | Panasonnic, ERJ-8RQFR33V
| 0 | R55,R56 | Res., chip, 33, 0.5W, 5%, 2010 | Panasonic, ERJ-12ZYJ330U
| 1 | R57 | Res., chip, 10, 1%, 0402 | VISHAY, CRCW040210R0FKED
| 1 | R63 | Res., chip, 316K, 1%, 0603 | VISHAY, CRCW0603316KFKEA
| 1 | R64 | Res., chip, 196K, 1%, 0603 | VISHAY, CRCW0603196KFKEA
| 6 | R65,R66,R67,R68,R69,R70 | Res., chip, 100, 1%, 0603 | VISHAY, CRCW0603100RFKEA
| 2 | R75,R76 | Res.,chip, 5.11K, 1%, 1/10W, 0402 | VISHAY, CRCW04025K11FKED
HARDWARE FOR DEMO BOARD ONLY
| 24 | TP1-TP24 | Testpoint, turret, 0.063" | MILL MAX, 2308-2-00-80-00-00-07-0
| 4 | MTGS AT 4 CORNERS | STANDOFF, NYLON .5 1/2" | KEYSTONE, 8833 (SNAP-ON)