## DC1206A-B
Item | Qty | Reference | Part Description | Manufacturer / Part #
REQUIRED CIRCUIT COMPONENTS:
1 | 1 | C2 | CAP., X5R, 4.7uF, 10V, 20% 0805 | AVX, 0805ZD475MAT2A
2 | 1 | C3 | CAP., C0G, 33pF, 25V, 10% 0402 | AVX, 04023A330KAT2A
3 | 2 | C4 | CAP., X5R, 22uF, 10V, 20% 1210 | AVX, 1210ZD226MAT2A
4 | 1 | L1 | INDUCTOR, 2.2uH, CDRH5D16 | SUMIDA, CDRH5D16NP-2R2NC
5 | 1 | R1 | RES., CHIP, 249k, 1/16W, 1% 0402 | VISHAY, CRCW0402249KFKED
6 | 1 | R3 | RES., CHIP, 499k, 1/16W, 1% 0402 | VISHAY, CRCW0402499KFKED
7 | 1 | U1 | I.C. LTC3539EDCB-2, DFN 2X3-8Pin | LINEAR, LTC3539EDCB-2#PBF
ADDITIONAL DEMO BOARD CIRCUIT COMPONENTS:
1 | 0 | C1(opt.) | CAP., C Case TBD
2 | 1 | C5 | CAP., X5R, 2.2uF, 10V, 20% 0805 | AVX, 0805ZD225MAT2A
3 | 1 | R2 | RES., CHIP, 20.0k, 1/16W, 1% 0402 | VISHAY, CRCW040220K0FKED
4 | 1 | R4 | RES., CHIP, 604k, 1/16W, 1% 0402 | VISHAY, CRCW0402604KFKED
5 | 1 | R5 | RES., CHIP, 715k, 1/16W, 1% 0402 | VISHAY, CRCW0402715KFKED
HARDWARE-FOR DEMO BOARD ONLY:
1 | 5 | E1,E2,E3,E4,E5 | TESTPOINT, TURRET, .094" pbf | MILL-MAX, 2501-2-00-80-00-00-07-0
2 | 3 | JP3,JP4,JP5 | HEADER 2 PIN 0.079 SINGLE ROW | SAMTEC, TMM102-02-L-S
3 | 1 | JP1 | HEADER 3 PIN 0.079 SINGLE ROW | SAMTEC, TMM103-02-L-S
4 | 1 | JP2 | HEADER 4 PIN 0.079 SINGLE ROW | SAMTEC, TMM104-02-L-S
5 | 3 | JP1,JP2,JP5 | SHUNT, .079" CENTER | SAMTEC, 2SN-BK-G