## 1268B
REQUIRED CIRCUIT COMPONENTS:
Item | Qty | Reference | Part Description | Manufacturer / Part #
1 | 1 | C1 | Cap., X5R 4.7uF 50V 20% 1210 | Taiyo Yuden UMK325BJ475MM-T
2 | 3 | C2,C3,C11 | Cap., X7R 2.2uF 100V 20% 1210 | TDK C3225X7R2A225M
3 | 1 | C4 | Cap., X5R 1uF 50V 20% 1206 | TDK C3216X5R1H105M
4 | 1 | C5 | Cap., X5R 4.7uF 10V 10% 0603 | Taiyo Yuden LMK107BJ475KA
5 | 1 | C6 | Cap., X7R 2200pF 25V 20% 0402 | AVX 04023C222MAT2A
6 | 1 | C7 | Cap., X5R 0.1uF 10V 10% 0402 | TDK C1005X5R1A104K
7 | 1 | D1 | Schottky Diode 5A PowerDi5 | Diodes Inc. PDS560-13
8 | 1 | L1 | Inductor, 22uH HC9-SERIES/COOPER | Cooper Bussmann HC9-220-R
9 | 1 | M1 | Mosfet N-Chan., 60V | VISHAY Si7850DP-T1-E3
10 | 1 | RS1 | Res., 0.015 1/2W 1% 2010 | Dale WSL2010R0150FEA
11 | 1 | RS2 | Res., 0.10 0.125W 1% 0805 | Vishay Dale WSL0805R1000FEA
12 | 1 | R6 | Res., Chip 1M 0.06W 1% 0402 | Vishay CRCW04021M00FKED
13 | 1 | R8 | Res., Chip 28.7k 0.06W 1% 0402 | Vishay CRCW040228K7FKED
14 | 1 | R9 | Res., Chip 22.1k 0.06W 1% 0402 | Vishay CRCW040222K1FKED
15 | 1 | R17 | Res., Chip 22k 0.06W 5% 0402 | Vishay CRCW040222K0JNED
16 | 1 | U1 (-A assembly only) | I.C., LED Driver QFN(16)(UD)3MMX3MM | Linear Tech. Corp. LT3755EUD-2
|  | U1 (-B assembly only) | I.C., LED Driver QFN(16)(UD)3MMX3MM | Linear Tech. Corp. LT3755EUD-1
ADDITIONAL DEMO BOARD CIRCUIT COMPONENTS:
1 | 1 | C10 | Cap., X5R 4.7uF 50V 20% 1210 | Taiyo Yuden UMK325BJ475MM-T
2 | 0 | C8,C13 | Cap., 0402
3 | 0 | C9 | Cap., 1210
4 | 0 | C12 | Cap., X7R 2.2uF 100V 20% 1210 | TDK C3225X7R2A225M
5 | 0 | D2 | Diode, SOD-523 | Diodes Inc. 1N4448HWT-7
6 | 1 | M2 | Mosfet N-Chan., 40V | VISHAY Si2308DS-T1-E3
7 | 0 | M3 | MOSFET P
8 | 1 | R1 | Res., Chip 499k 0.06W 1% 0402 | Vishay CRCW0402499KFKED
9 | 1 | R2 | Res/Jumper, Chip 0 Ohm 1/4W 1 AMP 1206 | Vishay CRCW12060000ZOEA
10 | 2 | R3,R19 | Res/Jumper, Chip 0 Ohm 1/8W 1 AMP 0805 | Vishay CRCW0805000Z
11 | 1 | R4 | Res., Chip 90.9k 0.06W 1% 0402 | Vishay CRCW040290K9FKED
12 | 0 | R5 | Res., 0402
13 | 1 | R7 | Res., Chip 140k 0.06W 1% 0402 | Vishay CRCW0402140KFKED
14 | 1 | R10 (-A assembly only) | Res., Chip 100k 0.06W 5% 0402 | Vishay CRCW0402100KJNED
| 0 | R10 (-B assembly only) | Res., 0402
15 | 0 | R13 | Res., 1206
16 | 0 | R14 | Res., 0805
17 | 1 | R15 | Res., Chip 1M 0.06W 5% 0402 | Vishay CRCW04021M00JNED
18 | 0 | R20 | Res., 0402
HARDWARE-FOR DEMO BOARD ONLY:
1 | 13 | E1,E2,E3,E5,E6,E7,E8,E9, | Turret, Testpoint | Mill Max 2501-2-00-80-00-00-07-0
E10,E11,E13,E14,E15
2 | 0 | E12 | Turret, Testpoint | Mill Max 2501-2-00-80-00-00-07-0
3 | 4 | MH1-MH4 | STAND-OFF, NYLON 0.25" TALL | KEYSTONE, 8831 (SNAP ON)