## DC1270A
Item | Qty | Reference | Part Description | Manufacturer / Part #
REQUIRED CIRCUIT COMPONENTS:
1 | 2 | CIN2,CIN1 | Cap., POSCAP 220uF 6.3V 20% 7343 | SANYO 6TPE220MI
2 | 2 | CIN6,CIN5 | Cap., X5R 10uF 16V 20% 1206 | Taiyo Yuden EMK316BJ106ML
3 | 1 | COUT1 | Cap., X5R 100uF 6.3V 20% 1210 | AVX 12106D107MAT2A
4 | 2 | COUT3,COUT4 | Cap., POSCAP 330uF 4V 20% | SANYO 4TPE330MI
5 | 1 | C1 | Cap., X5R 2.2uF 10V 10% 0603 | Taiyo Yuden LMK107BJ225MA
6 | 4 | C2,C7,C14,C15 | Cap., X5R 4.7uF 10V 10% 0603 | Taiyo Yuden LMK107BJ475KA
7 | 1 | C3 | Cap., X7R 100pF 25V 10% 0603 | AVX 06033C101KAT2A
8 | 1 | C4 | Cap., X7R 0.01uF 100V 10% 0603 | AVX 06031C103KAT2A
9 | 3 | C5,C6,C11 | Cap., X7R 0.1uF 25V 10% 0603 | AVX 06033C104KAT2A
10 | 1 | C8 | Cap., X7R 2200pF 25V 20% 0603 | AVX 06033C222MAT2A
11 | 1 | C9 | Cap., X7R 150pF 25V 10% 0603 | AVX 06033C151KAT1A
12 | 2 | C12,C16 | Cap., NPO 1000pF 25V 10% 0603 | AVX 06033A102KAT1A
13 | 1 | D1 | Schottky Diode, 30V | Central Semi. CMDSH-3
14 | 1 | L1 | Inductor, 0.4uH | Vitec 59PR9875N
15 | 2 | Q1,Q3 | Mosfet-N Channel, 30V/45A LFPAK | Renesas RJK0330DPB-00-J0
|  | Q1,Q3 (Alternate) | Mosfet-N Channel, Reduced Qg, 25V SO-8 | Vishay SiliconixSiR438DP
16 | 1 | RS1 | Res., 0.002 1/2W 1% 2010 | Vishay WSL-2010-2L000-F-EA
17 | 3 | R1,R16,R17 | Res., Chip 100K 0.06W 5% 0603 | Vishay CRCW0603104JNEA
18 | 1 | R2 | Res., Chip 10 0.06W 5% 0603 | Vishay CRCW0603100JNEA
19 | 8 | R3,R6,R10,R13,R22-R25 | Res/Jumper, Chip 0 Ohm 1/16W 1 AMP 0603 | Vishay CRCW0603000ZOEA
20 | 1 | R5 | Res., Chip 82.5K 0.06W 1% 0603 | Vishay CRCW060382K5FKEA
21 | 1 | R7 | Res., Chip 1K 0.06W 5% 0603 | Vishay CRCW06031K00JNEA
22 | 1 | R9 | Res., Chip 5.90K 0.06W 1% 0603 | Vishay CRCW06035K90FKEA
23 | 2 | R12,R11 | Res., Chip 100 0.06W 5% 0603 | Vishay CRCW0603100RJNEA
24 | 1 | R19 | Res., Chip 20K 0.06W 1% 0603 | Vishay CRCW06032002FKEA
25 | 1 | R20 | Res., Chip 17.4K 0.06W 1% 0603 | Vishay CRCW06031742FKEA
26 | 1 | R21 | Res/Jumper, Chip 0 Ohm 1/8W 1 AMP 0805 | Vishay CRCW08050000ZOEA
27 | 1 | U1 | I.C., Volt. Reg. QFN(24)(UDD)3MMX5MM | Linear Tech. Corp. LTC3852EUDD
ADDITIONAL CIRCUIT COMPONENTS:
1 | 0 | CIN3,CIN4 | Cap., POSCAP 220uF 6.3V 20% 7343 | SANYO 6TPE220MI
2 | 0 | COUT2 | Cap., X5R 100uF 6.3V 20% 1210 | AVX 12106D107MAT2A
3 | 0 | COUT5,COUT6 | Cap., POSCAP 330uF 4V 20% | SANYO 4TPE330MI
4 | 0 | C13 | Cap., 0603
5 | 0 | Q4,Q2 | N-Chan. Single, SO8-PWRPAK-SGL
6 | 0 | R8,R14,R15,R26 | Res., 0603
HARDWARE-FOR DEMO BOARD ONLY:
1 | 9 | E1-E4, E6-E10 | Turret, Testpoint | Mill Max 2501-2-00-80-00-00-07-0
2 | 2 | JP3,JP1 | Headers, 3 Pins 2mm Ctrs. | Samtec TMM-103-02-L-S
3 | 1 | JP2 | Headers, 4 Pins 2mm Ctrs. | Samtec TMM-104-02-L-S
4 | 4 | J1-J4 | Connector, Banana Jack | Keystone 575-4
5 | 3 | XJP1-XJP3 | Shunt, 2mm Ctrs. | Samtec 2SN-BK-G
6 | 4 |  | STAND-OFF, NYLON 0.5" tall | KEYSTONE, 8833(SNAP ON)
7 | 1 |  | FAB, REV3 PRINTED CIRCUIT BOARD | DEMO CIRCUIT 1270A
8 | 2 |  | STENCIL | STENCIL #1270A