## DC
Item | Qty | Reference | Part Description | Manufacturer / Part # | Kit Qty | Pkg Qty | Bal. | Parts/Purch.
REQUIRED CIRCUIT COMPONENTS
1 | 1 | C1 | CAP., X5R, 0.47UF, 6.3V, 0402 | TAIYO YUDEN, JMK105BJ474MV
3 | 1 | C5 | CAP., X5R, 10UF 35V,1206 | TAIYO YUDEN, GMK316BJ106ML
4 | 1 | C6 | CAP., X5R, 22UF 10V,1206 | TDK, C3216X5R1A226M
5 | 1 | C7 | CAP., X5R, 1uF, 10V, 20% 0603 | AVX, 0603ZD105MAT
6 | 1 | C8 | CAP., X7R, 680PF 50V 10% 0402 | AVX, 04025C681KAT2A
7 | 1 | C9 | CAP., X7R, 0.1UF 50V, 0603 | TDK,C1608X7R1H104KAT
8 | 1 | D1 | DIODE,SCHOTTKY 2.0A,POWERDI123 | DIODE INC., DFLS230L-7
9 | 1 | L1 | IND., 4.7UH | VISHAY, IHLP2525CZER4R7M01
10 | 1 | R1 | RES., CHIP, 60.4K ,1%,0402 | VISHAY, CRCW040260K4FKED
11 | 1 | R2 | RES., CHIP, 102K ,1%,0402 | VISHAY, CRCW0402102KFKED
12 | 1 | R3 | RES., CHIP, 165K ,1%,0402 | VISHAY, CRCW0402165KFKED
13 | 2 | R4,R6 | RES., CHIP, 100K ,5%,0402 | VISHAY, CRCW0402100KFKED
14 | 1 | R5 | RES., CHIP, 19.1K ,1%,0402 | VISHAY, CRCW040219K1FKED
15 | 1 | U1 | IC., LT1938EDD, 10 pin DFN(3 X 3) | LINEAR TECH., LT1938EDD#PBF
ADDITIONAL DEMO BOARD CIRCUIT COMPONENTS
2 | 1 | C4 | CAP., ELECTROLYTIC, 22UF 50V | SANYO, 50CE22BS
HARDWARE FOR DEMO BOARD ONLY
1 | 8 | E1-E8 | TP, TURRET, 0.094" | MILL-MAX 2501-2-00-80-00-00-07-0
2 | 1 | JP1 | JMP, 4PIN 1 ROW .079CC | SAMTEC, TMM-104-02-L-S
3 | 1 | JP1 | SHUNT, .079" CENTER | SAMTEC, 2SN-BK-G