## 1274A-2
Item | Qty | Ref - Des | Desc | Manufacturer's Part Number
REQUIRED CIRCUIT COMPONENTS:
1 | 1 | C1 | CAP, 1210 2.2uF 10% 50V X7R | TDK C3225X7R1H225K
2 | 1 | R1 | RES, 0402 100k OHMS 5% 1/16W | VISHAY CRCW0402100KJNED
3 | 1 | U1 | IC, MODULE | LINEAR TECH. LTM8040EV
ADDITIONAL DEMO BOARD CIRCUIT COMPONENTS:
1 | 0 | C2 | CAP, 0805 OPT | OPT
2 | 0 | Q1 | XSTR, SOT-23 OPT | OPT
3 | 0 | R2,R3 | RES, 0402 OPT | OPT
HARDWARE
1 | 10 | E1-E10 | TURRET | MILL-MAX 2501-2-00-80-00-00-07-0