## Sheet1
Item | Qty | Reference - Des | Part Description | Manufacturer, Part # | Kit Qty | In Stock | Qty On Order
REQUIRED CIRCUIT COMPONENTS:
1 | 1 | C1 | CAP, CHIP, X5R, 10uF, 20%, 6.3V, 0603 | MURATA, GRM188R60J106ME47 | 1 | YES
2 | 1 | C2 | CAP, CHIP, X5R, 10uF, 20%, 6.3V, 0603 | TDK, C1608X5R0J106M | 1 | YES
3 | 1 | C3 | CAP, CHIP, U2J, 10pF, 5%, 50V, 0402 | MURATA, GRM1557U1H100JZ01D
4 | 2 | C4,C5 | CAP, CHIP, X5R, 2.2uF, 20%, 4V, 0402 | MURATA, GRM155R60G225ME15D | 2 | YES
5 | 1 | R2 | RES, 0402, 232KW, 1%, 1/16W | VISHAY, CRCW0402232KFKED
6 | 1 | R3 | RES, 0402, 464KW, 1%, 1/16W | VISHAY, CRCW0402464KFKED
7 | 1 | R4 | RES, 0402, 806KW, 1%, 1/16W | VISHAY, CRCW0402806KFKED
8 | 2 | R5, R7 | RES, 0402, 324KW, 1%, 1/16W | VISHAY, CRCW0402324KFKED
9 | 1 | R6 | RES, 0402, 1.02MW 1% 1/16W | VISHAY, CRCW04021M02FKED
10 | 1 | L1 | INDUCTOR, 4.7uH, 0.25 Ohms, 0.88A | COILCRAFT, EPL2014-472MLC | 1 | YES
11 | 1 | U1 | 400mA BUCK W/ DUAL 150mA LDOs | LINEAR TECH, LTC3670EDDB | 1 | YES
ADDITIONAL DEMO BOARD CIRCUIT COMPONENTS:
1 | 1 | C6 | CAP, CHIP, X5R, 10uF, 20%, 6.3V, 0603 | MURATA, GRM188R60J106ME47 | 1 | YES
2 | 1 | R1 | RES, 0402, 1.02MW, 1%, 1/16W | VISHAY, CRCW04021M02FKED
3 | 1 | R8 | RES, 0402, 1W, 5%, 1/16W | VISHAY, CRCW04021R00JNED
4 | 3 | R9,R10,R11 | RES, 0402, 20.0W, 1%, 1/16W | VISHAY, CRCW040220R0FNED | 3 | YES
5 | 3 | R12,R13,R14 | RES, 0402, 1.00KW, 1%, 1/16W | VISHAY, CRCW04021K00FKED
HARDWARE FOR DEMO BOARD ONLY:
1 | 3 | JP1,JP2,JP3 | HEADER,3 PINS, 2mm | SAMTEC, TMM-103-02-L-S | 3 | YES
2 | 3 | JP1,JP2,JP3 | SHUNT, 2mm | SAMTEC, 2SN-BK-G
3 | 8 | E1,E2,E9,E10,E11,E12,E13,E14 | TURRET, 0.09 DIA | MILLMAX, 2501-2 | 8 | NO
4 | 6 | E3,E4,E5,E6,E,E8 | TURRET, 0.061 DIA | MILLMAX, 2308-2 | 6 | YES
5 | 4 |  | STAND-OFF, NYLON 0.25" tall (SNAP ON) | KEYSTONE, 8831 (SNAP ON) | 4
|  |  | NUMBER OF BOARDS = | 1