## DC1287A
Item | Qty | Reference | Part Description | Manufacturer / Part #
1 | 4 | C1,C3,C4,C13 | CAP., X5R, 0.1uF, 10V, 10% 0402 | AVX, 0402ZD104KAT2A
2 | 1 | C2 | CAP., X7R, 680pF, 50V, 10% 0402 | AVX, 04025C681KAT2A
3 | 6 | C5,C7,C11,C12,C14,C15 | CAP., X7R, 0.1uF, 25V, 10% 0603 | AVX, 06033C104KAT2A
4 | 0 | C6,C8,C9,C10(opt) | CAP., 0603
5 | 6 | E1,E2,E3,E4,E5,E6 | TESTPOINT, TURRET, .061" pbf | MILL-MAX, 2308-2-00-80-00-00-07-0
6 | 4 | J1,J2,J3,J4 | CON., SMA 50-OHM EDGE-LANCH | E.F.JOHNSON, 142-0701-851
7 | 2 | R1,R3 | RES., CHIP, 165, 1/16W, 1% 0402 | VISHAY, CRCW0402165RFKED
8 | 2 | R2,R6 | RES., CHIP, 24.9, 1/16W, 1% 0402 | VISHAY, CRCW040224R9FKED
9 | 2 | R4,R5 | RES., CHIP, 0, 1/16W, 1% 0402 | VISHAY, CRCW04020000Z0ED
10 | 2 | T1,T2 | TRANSFORMER, 1:1 | M/A-COM, MABA-007159-000000
11 | 1 | U1 | I.C. LTC6416CDDB DFN 10 PIN (3X2) | LINEAR., LTC6416CDDB#PBF
12 | 1 |  | FAB, PRINTED CIRCUIT BOARD | DEMO CIRCUIT 1287A