## Sheet1
Item | Qty | Reference | Part Description | Manufacture / Part #
REQUIRED CIRCUIT COMPONENTS:
1 | 1 | C1 | CAP., X7R, 1uF, 50V, 20%, 1210 | TAIYO YUDEN,UMK325BJ105MH-T
2 | 3 | C3-C5 | CAP., X7R, 1000PF, 50V, 20%, 0402 | AVX. 04025C102MAT2A
3 | 1 | C9 | CAP., X5R, 1uF, 6.3V, 20%, 0402 | AVX, 04026D105MAT2A
4 | 3 | C11-C13 | CAP., X5R, 2.2uF, 25V, 20%, 0805 | TAIYO YUDEN, TMK212BJ225MG-T
5 | 3 | D1-D3 | SCHOTTKY BARRIER RECTIFIER, SOD-123 | ROHM, RB160M-60TR
6 | 3 | L1-L3 | INDUCTOR, 15uH | SUMIDA, CDRH3D14/HPNP-150NC
7 | 3 | Q1-Q3 | P-CHANNEL MOSFET, SOT-23 | ZETEX, ZXMP6A13F
8 | 3 | R1,R11,R19 | RES., CHIP, 7.15M, 1/16W, 1% , 0402 | VISHAY, CRCW04027M15FKED
9 | 3 | R10,R17,R21 | RES., CHIP, 191K, 1/16W, 1% , 0402 | VISHAY, CRCW0402191KFKED
10 | 3 | R2,R13,R20 | RES., CHIP, 0.51, 1/8W, 1% , 0402 | SUSUMU, RL0510S-R51-F
11 | 3 | R12,R14,R15 | RES., CHIP, 18.2K, 1/16W, 1%, 0402 | VISHAY, CRCW040218K2FKED
12 | 1 | U1 | I.C LT3496EUFD#PBF,4X5mm QFN | LINEAR TECH., LT3496EUFD#PBF
ADDITIONAL DEMO BOARD CIRCUIT COMPONENTS:
1 | 0 | C2,C6,C8(OPT) | CAP., X7R, 1uF, 50V, 10%, 0805 | Murata, GRM21BR71H105K
2 | 1 | C7 | CAP., X5R, 0.1uF, 10V, 20%, 0402 | AVX, 0402ZD104MAT2A
3 | 1 | C10 | CAP., ALUMINUM, 4.7uF,63V, | SANYO, 63CE4R7BS
4 | 5 | JP1-JP5 | 0.079 SINGLE ROW HEADER, 3 PIN | SAMTEC, TMM103-02-LS
5 | 5 | JP1-JP5 | SHUNT, | SAMTEC, 2SN-BK-G
6 | 1 | R3 | RES., CHIP, 10K, 1/16W, 1% , 0402 | VISHAY, CRCW040210K0FKED
7 | 6 | R4-R9 | RES., CHIP, 100K, 1/16W, 1% , 0402 | VISHAY, CRCW0402100KFKED
8 | 1 | R18 | SMT TRIMMER POTENTIOMETER, 100K | PANASONIC, EVM3YSX50B15
9 | 0 | R22-R24(OPT) | RES., CHIP, 0402
HARDWARE-FOR DEMO BOARD ONLY:
1 | 4 | TP1,TP2,TP15,TP16 | TESTPOINT, TURRET, .095" | MILL-MAX, 2501-2-00-80-00-00-07-0
2 | 18 | TP3-TP14,TP17-TP22 | TESTPOINT, TURRET, .065" | MILL-MAX, 2308-2-00-80-00-00-07-0