## Sheet1
Item | Qty | Reference | Part Description | Manufacturer / Part # | Kit Qty | Pkg Qty | Bal. | Parts/Purch.
REQUIRED CIRCUIT COMPONENTS
1 | 1 | C1 | CAP, X7R, 1uF,16V, 10%, 0603 | AVX, 0603YC105KAT
2 | 1 | C2 | CAP, X5R, 10uF, 25V , 20% 1210 | TDK, C3225X5R1C106MT
3 | 1 | C4 | CAP, NPO, 47pF,25V, 10%, 0603 | AVX, 06033A470KAT
4 | 1 | C6 | CAP, X5R, 4.7uF,16V, 10%, 0805 | MURATA, GRM219R61C475KE15
5 | 1 | C7 | CAP, NP0, 220pF, 50V, 10% 0603 | AVX, 06035A221KAT
6 | 2 | C8,C9 | CAP,X7R, 0.1uF,16V, 10%, 0603 | AVX, 0603YC104KAT
7 | 1 | CIN1 | CAP, OSCON, 180uF, 16V, | SANYO, 16SVP180MX
8 | 2 | COUT1,COUT2 | CAP, X5R, 100uF, 6.3V , 20% 1206 | MURATA, GRM31CR60J107ME39
9 | 2 | COUT3,COUT4 | CAP, POSCAP, 330u, 2.5V | SANYO, 2R5TPE330M9
10 | 1 | D1 | DIODE, SHOTTKY, SOD323 | CENTRAL SEMI., CMDSH-3
11 | 1 | L1 | IND., 0.36uH | VISHAY, IHLP4040DZERR36M01
12 | 1 | Q1 | MOSFET, RJK0305DPB, LFPAK | MOSFET, RJK0305DPB, LFPAK
13 | 1 | Q3 | MOSFET, RJK0330DPB, LFPAK | MOSFET, RJK0330DPB, LFPAK
14 | 1 | R11 | RES, CHIP, 100K, 1/16W, 1% 0603 | VISAHY, CRCW0603100KJNEA
15 | 1 | R2 | RES, CHIP, 2.2, 1/16W, 1% 0603 | VISHAY,CRCW06032R20FNEA
16 | 1 | R3 | RES, CHIP, 402K, 1/16W, 1% 0603 | VISHAY, CRCW0603402KFKEA
17 | 2 | R4,R5 | RES, CHIP, 10K, 1/16W, 1% 0603 | VISHAY, CRCW060310K0FKEA
18 | 1 | R6 | RES, CHIP,18.2K, 1/16W, 1% 0603 | VISHAY, CRCW060318K2FKEA
19 | 1 | R7 | RES, CHIP, 20K, 1/16W, 1% 0603 | VISHAY, CRCW060320K0FNEA
20 | 4 | R8,R13,R15,R16 | RES, CHIP, 0 Ohm, 1/16W, 1% 0603 | VISHAY, CRCW06030000Z0EA
21 | 1 | U1 | I.C., LTC3879EUD, 16 PIN QFN, 3X3 | LINEAR TECH., LTC3879EUD
ADDITIONAL CIRCUIT COMPONENTS
1 | 0 | C10 | CAP, 1206 | OPT
2 | 0 | C3 | CAP, 1210 | OPT
3 | 0 | C5,C11 | CAP, 0603 | OPT
4 | 0 | Q2,Q4 | MOSFET, POWER N-CH, LFPAK | OPT
5 | 0 | R9,R14 | RES, 0603 | OPT
HARDWARE
2 | 1 | E1,E4,E5,E6,E7,E11 | TESTPOINT, TURRET, 0.094" | MILL-MAX-2501-2-00-80-00-00-07-0
3 | 2 | E2,E3,E8,E10 | JACK, BANANA | KEYSTONE, 575-4
4 | 3 | JP1,JP2 | HEADER 3 PIN, 0.79" | Samtec, TMM-103-02-L-S
5 | 4 | JPX1,JPX2 | SHUNT | Samtec, 2SN-BK-G
1 | 5 | 4 CORNERS | STANDOFF, NYLON, 0.5 1/2" | KEYSTONE, 8833(SNAP ON)