## DC1292A CF BOM
DEMO CIRCUIT 1292A
Item | Qty | Reference | Part Description | Manufacture / Part #
REQUIRED CIRCUIT COMPONENTS
1 | 2 | CIN1,CIN4 | CAP, X5R, 10uF 16V, 20%, 1210 | TDK, C3225X5R1C106MT
2 | 1 | CIN3 | CAP, OSCON, SVP, 180uF, 16V, 20% | SANYO, 16SVP180MX
3 | 2 | COUT1,COUT2 | CAP, X5R, 100uF 6.3V, 20%, 1206 | MURATA, GRM31CR60J107ME39L
4 | 2 | COUT3,COUT4 | CAP, POSCAP, 330uF, 2.5V, 20%, 7343 | SANYO, 2R5TPE330M9
5 | 1 | C1 | CAP, X5R, 1uF, 16V, 10%, 0603 | AVX, 0603YD105KAT2A
6 | 2 | C2,C4 | CAP, X7R, 0.1uF, 16V, 10%, 0603 | AVX, 0603YC104KAT2A
7 | 1 | C3 | CAP, C0G, 68pF, 50V, 5%, 0603 | AVX, 06035A680JAT2A
8 | 1 | C5 | CAP, COG, 390pF, 50V, 5%, 0603 | AVX, 06035A391JAT2A
9 | 1 | C6 | CAP, X5R, 4.7uF, 16V, 10%, 0805 | KEMET, C0805C475K4PAC
10 | 1 | D1 | DIODE, SCHOTTKY, 30V, SOD323 | CENTRAL SEMI., CMDSH3 TR
11 | 1 | L1 | IND, PWR, 0.47uH, L-PULSE-PA0515 | PULSE, PA0515.471NLT
12 | 1 | Q1 | MOSFET, POWER N-CH, LFPAK | RENESAS, RJK0305DPB
13 | 1 | Q3 | MOSFET, POWER N-CH, LFPAK | RENESAS, RJK0330DPB
14 | 1 | R1 | RES, CHIP, 100K, 1/16W, 5%, 0603 | VISHAY, CRCW0603100KJKEA
15 | 1 | R4 | RES, CHIP, 2.2, 1/16W, 5%, 0603 | VISHAY, CRCW06032R20JNEA
16 | 1 | R5 | RES, CHIP, 13K, 1/16W, 5%, 0603 | VISHAY, CRCW060313K0JNEA
17 | 1 | R6 | RES, CHIP, 20K, 1/16W, 1%, 0603 | VISHAY, CRCW060320K0FKEA
18 | 3 | R7,R11,R13 | RES, CHIP, 0 , 1/16W, 0603 | VISHAY, CRCW06030000Z0EA
19 | 2 | R8,R12 | RES, CHIP, 10K, 1/16W, 5%, 0603 | VISHAY, CRCW060310K0JNEA
20 | 1 | R10 | RES, CHIP, 499K, 1/16W, 5%, 0603 | VISHAY, CRCW0603499KFKEA
21 | 1 | U1 | IC, LTC3878,GN16 | LINEAR TECH., LTC3878EGN
ADDITIONAL CIRCUIT COMPONENTS
1 | 0 | CIN2 | CAP, 1210 | OPT
2 | 0 | C7,C8 | CAP, 0603 | OPT
3 | 0 | Q2,Q4 | MOSFET, POWER N-CH, LFPAK | OPT
4 | 0 | R9 | RES, CHIP, 0603 | OPT
HARDWARE
1 | 6 | E1-E4,E6,E7 | TESTPOINT, TURRET, .094" | MILL-MAX, 2501-2-00-80-00-00-07-0
2 | 2 | JP1,JP2 | JMP, 3PIN 1 ROW .079CC | SAMTEC, TMM-103-02-L-S
3 | 2 | JP1,JP2 (1 & 2 ) | SHUNT, .079" CENTER | SAMTEC, 2SN-BK-G
4 | 4 | J1,J2,J3,J4 | JACK, BANANA, KEY-575 | KEYSTONE, 575-4
5 | 4 | 4 CORNERS | STAND-OFF, NYLON 0.50" | KEYSTONE, 8833 (SNAP-ON)