## Sheet1
Item | Qty | Reference | Part Description | Manufacturer / Part # | Kit Qty | Pkg Qty | Bal. | Parts/Purch.
REQUIRED CIRCUIT COMPONENTS:
1 | 1 | CFF | Cap., NPO 47pF 50V 10% | AVX 06035A470KAT1A
2 | 1 | CIN1 | Cap., Alum 100uF 50V 10% | OSCON 50CE100FS
3 | 3 | CIN2,CIN3,C8 | Cap., X5R 10uF 50V 20% | TAIYO YUDEN UMK325BJ106MM-T
4 | 2 | COUT2,COUT1 | Cap., X5R 47uF 16V 20% | Taiyo Yuden EMK325BJ476MM
5 | 1 | COUT4 | Cap., X5R 10uF 16V 20% | TDK C3225X5R1C106M
6 | 1 | CSS | Cap., X7R 0.1uF 16V 20% | AVX 0603YC104MAT2A
7 | 1 | D1 | Zener Diode, 5.1V | On Semi. MMBZ5231B
8 | 1 | R15 | Res., Chip 10K 0.06W 5% | Vishay CRCW060310K0JNEA
9 | 2 | R12,R2 | Res., Chip 51K 0.06W 5% | Vishay CRCW060351K0JNEA
10 | 1 | R4 | Res., Chip 392K 0.06W 1% | Vishay CRCW0603392KFKEA
11 | 1 | R16 | Res., Chip 13.7K 0.06W 1% | Vishay CRCW060313K7FKEA
12 | 1 | U1 | I.C., Volt. Reg. | Linear Technology Corp. LTM4612EV
ADDITIONAL DEMO BOARD CIRCUIT COMPONENTS:
1 | 0 | COUT3,CIN4,CIN5 (Opt) | Cap., 1210 TBD
2 | 1 | COUT5 | Cap., 1uF
3 | 0 | C2,C3,C6,C7,CP (Opt) | Cap., 0603 TBD
4 | 1 | C1 | Cap., X7R 1uF 16V 10% | TDK C1608X7R1C105K
5 | 1 | Q1 | Mosfet, N-Channel 30V | Siliconix SUD50N03-10
6 | 1 | R1 | Res., Chip 10K 0.06W 5% | Vishay CRCW060310K0JNEA
7 | 1 | R3 | Res., LRC 0.010 1W 5% | IRC LR2512-01-R010-J
8 | 2 | R9,R5 | Res/Jumper, Chip 0 Ohm 1/16W 1 AMP | Vishay CRCW0603000Z
9 | 0 | R6,R7,R8,R10,R11,R13 (Opt) | Res., 0603 TBD
10 | 1 | R14 | Res., Chip 22.1K 0.06W 1% | Vishay CRCW060322K1FKEA
11 | 1 | R17 | Res., Chip 5.23K 0.06W 1% | Vishay CRCW06035K23FKEA
HARDWARE-FOR DEMO BOARD ONLY:
1 | 12 | E1,E2,E3,E4,E5,E6,E7,E8, | Turret, Testpoint | Mill Max 2501-2-00-80-00-00-07-0
E9,E10,E11,E12
2 | 4 | JP1,JP2,JP3,JP4 | Headers, 3 Pins 2mm Ctrs. | Samtec TMM-103-02-L-S
3 | 3 | JP5,JP6,JP7 | Jumper, 2 Pins 2mm Ctrs. | Samtec TMM-102-02-L-S
4 | 4 | J1,J2,J5,J6 | Connector, Banana Jack | Keystone 575-4
5 | 2 | J3,J4 | BNC Connector | Connex 112404
6 | 5 | XJP1,XJP2,XJP3,XJP4,XJP6 | Shunt, 2mm Ctrs. | Samtec 2SN-BK-G
7 | 4 |  | STAND-OFF, NYLON, 0.50" Tall | KEYSTONE, 8833 (SNAP ON)