## DC1298A (general BOM)
Item | Qty | Reference | Part Description | Manufacturer / Part #
1 | 7 | C1,C8,C10,C16,C18,C20,C23 | Cap., X7R 0.1uF 25V 10% 0603 | AVX, 06033C104KAT2A
2 | 0 | C2,C9,C17,C19 (Opt) | Cap., 0603 TBD
3 | 14 | C3-C7,C11-C15,C21,C22,C24,C25 | Cap., X5R 0.1uF 10V 10% 0402 | TDK, C1005X5R1A104K
4 | 4 | C26,C30,C31,C36 | Cap., X7R 0.01uF 16V 20% 0402 | AVX, 0402YC103MAT2A
5 | 4 | C27,C33,C35,C37 | Cap., X5R 22uF 6.3V 20% 0805 | TDK, C2012X5R0J226M
6 | 3 | C28,C32,C34 | Cap., X5R 4.7uF 25V 20% 0805 | Taiyo Yuden, TMK212BJ475MG
7 | 1 | C29 | Cap., X5R 1uF 35V 20% 0603 | Taiyo Yuden, GMK107BJ105MA
8 | 1 | C38 | Cap., Tant. 10uF 25V 20% | AVX, TPSC106M025R0500
9 | 4 | E1,E2,E3,E4 | Turret, Testpoint | Mill Max, 2308-2-00-80-00-00-07-0
10 | 1 | JP1 | Headers, 3 Pins 2mm Ctrs. | Samtec, TMM-103-02-L-S
11 | 1 | JP2 | Headers,Dbl. Row 2 x3 2mm Ctrs. | Samtec, TMM-103-02-L-D
12 | 5 | J1,J2,J3,J4,J6 | Conn., SMA 50-Ohm | Connex, 132357/ E.F.JOHNSON,142-0701-851
13 | 0 | J5 | EDGE-CON-100
14 | 0 | R2,R5,R21,R23,R24,R26,R28,R30 | Res., 0402 TBD | (Opt)
15 | 9 | R7,R8,R10,R13,R15-R18,R29 | Res., Chip 10 0.06W 5% 0402 | Vishay CRCW040210R0JNED
16 | 8 | R11,R12,R14,R19,R20,R35,R36,R40 | Res., Chip 4.99K 0.06W 1% 0402 | Vishay CRCW04024K99FKED
17 | 2 | R22,R25 | Res., Chip 1K 0.06W 5% 0402 | Vishay CRCW04021K00JNED
18 | 1 | R27 | Res., Chip 20 0.06W 1% 0402 | Vishay CRCW040220R0FKED
19 | 3 | R31,R32,R33 | Res., Chip 100 0.06W 5% 0402 | Vishay CRCW0402100RJNED
20 | 6 | R37,R39,R41,R42,R43,R44 | Res., Chip 10K 0.06W 5% 0402 | Vishay CRCW040210K0JNED
21 | 1 | R38 | Res., Chip 2K 0.06W 5% 0402 | Vishay CRCW06032K00JNED
22 | 1 | R45 | Res., Chip 63.4K 0.06W 1% 0402 | Vishay CRCW040263K4FKED
23 | 4 | R46,R47,R48,R52 | Res., Chip 100K 0.06W 1% 0402 | Vishay CRCW0402100KFKED
24 | 1 | R49 | Res., Chip 15.0K 0.06W 1% 0402 | Vishay CRCW040215K0FKED
25 | 2 | R50,R51 | Res., Chip 66.5K 0.06W 1% 0402 | Vishay CRCW040266K5FKED
26 | 1 | S1 | SMD Switch, 6-pos. 50mil | Apem DHS6S
27 | 4 | U2,U3,U4,U9 | I.C., Translator | FAIRCHILD, FXLH42245MPX
28 | 2 | U5,U8 | I.C., Inverter | Fairchild Semi. NC7SVU04P5X
29 | 1 | U6 | I.C., Serial EEPROM | MICROCHIP 24LC32A-I/ST
30 | 1 | U7 | I.C., I2C-bus | Philips PCF8574TS
31 | 1 | U10 | I.C., uPower Regulator | Linear Tech. Corp. LT3024EDE#PBF
32 | 2 | U11,U12 | I.C., uPower Regulator | Linear Tech. Corp. LT1763CDE#PBF
33 | 1 | U13 | I.C., Serial EEPROM | MICROCHIP, 24LC025-I/ST
34 | 2 | XJP2-1,3,XJP2-2,4 | Shunt, 2mm Ctrs. | Samtec 2SN-BK-G
35 | 4 |  | STAND-OFF, NYLON 0.25" tall | KEYSTONE, 8831(SNAP ON)
36 | 1 |  | FAB, PRINTED CIRCUIT BOARD | DEMO CIRCUIT 1298A
37 | 2 |  | STENCIL | STENCIL 1298A
LEAD-FREE ASSEMBLY

## DC1298A-AA
Item | Qty | Reference | Part Description | Manufacturer / Part #
1 | 1 |  | General BOM | Demo Circuit 1298A-AA
2 | 0 | R1,R3,R4,R6,R34 | Res., DNI
3 | 1 | R9 | Res., Chip 10 0.06W 5% | Vishay CRCW040210R0JNED
4 | 2 | T1,T2 | XFMR., 1:1, ETC1-1-13 | M/ACOM MABA-007159-000000
5 | 1 | U1 | I.C., mModule | Linear Tech. Corp. LTM9002CV-AA#PBF

## DC1298A-FA
Item | Qty | Reference | Part Description | Manufacturer / Part #
1 | 1 |  | General BOM | Demo Circuit 1298A-FA
2 | 4 | R1,R3,R4,R6 | Res., Chip, 200, 0.06W 5% | Vishay CRCW0402200RJNED
3 | 0 | R9 | Res., DNI
4 | 1 | R34 | Res., Chip 10 0.06W 5% | Vishay CRCW040210R0JNED
5 | 2 | T1,T2 | XFMR., 1:4, MABAES0061 | M/ACOM MABAES0061
6 | 1 | U1 | I.C., mModule | Linear Tech. Corp. LTM9002CV-FA#PBF

## DC1298A-LA
Item | Qty | Reference | Part Description | Manufacturer / Part #
1 | 1 |  | General BOM | Demo Circuit 1298A-LA
2 | 2 | R4,R6 | Res., Chip, 200, 0.06W 5% | Vishay CRCW0402200RJNED
3 | 0 | R1,R3,R9 | Res., DNI
4 | 1 | R34 | Res., Chip 10 0.06W 5% | Vishay CRCW040210R0JNED
5 | 2 | T1,T2 | XFMR., 1:4, MABAES0061 | M/ACOM MABAES0061
6 | 1 | U1 | I.C., mModule | Linear Tech. Corp. LTM9002CV-LA#PBF