## DC1304A-A
Item | Qty | Reference | Part Description | Manufacturer / Part #
1 | 4 | C1,C8,C11,C15 | Cap., X5R 1uF 25V 20% | AVX 06033D105MAT2A
2 | 2 | C3,C2 | Cap., X5R 4.7uF 6.3V 10% | AVX 06036D475KAT1A
3 | 4 | C4,C7,C12,C13 | Cap., NPO 10pF 25V 5% | AVX 06033A100JAT2A
4 | 6 | C5,C6,C9,C10,C14,C16 | Cap., X7R 0.1uF 25V 10% | AVX 06033C104KAT2A
5 | 4 | E1,E2,E3,E4 | Turret, Testpoint | Mill Max 2501-2-00-80-00-00-07-0
6 | 9 | E5,E6,E7,E8,E9,E10,E11, | Turret, Testpoint | Mill Max 2308-2-00-80-00-00-07-0
E12,E13
7 | 6 | JP1,JP2,JP3,JP4,JP5,JP6 | Headers, 4 Pins 2mm Ctrs. | Samtec TMM-102-02-L-D
8 | 9 | JP7,JP8,JP9,JP10,JP11, | Headers, 3 Pins 2mm Ctrs. | Samtec TMM-103-02-L-S
JP12,JP13,JP14,JP15
9 | 9 | J1,J2,J3,J4,J5,J6,J7,J8,J9 | Conn., SMA 50-Ohm | Connex 132357
10 | 1 | R16 | Res., Chip 54.9K 0.06W 1% | Vishay CRCW060354K9FKEA
11 | 1 | R17 | Res., Chip 47.5K 0.06W 1% | Vishay CRCW060347K5FKEA
12 | 8 | R1,R3,R4,R6,R7,R9,R11,R12 | Res., Chip 1.87K 0.06W 1% | Vishay CRCW06031K87FKEA
13 | 4 | R2,R5,R8,R10 | Res., Chip 49.9 0.06W 1% | Vishay CRCW060349R9FKEA
14 | 2 | R13,R19 | Res., Chip 52.3 0.06W 1% | Vishay CRCW060352R3FKEA
15 | 1 | R14 | Res., Chip 909 0.06W 1% | Vishay CRCW0603909RFKEA
16 | 2 | R18,R15 | Trimpot Vert. Mount 200K | VISHAY TS63Y-204-K-TR250
17 | 2 | R16,R17 | Res., Chip 20.0K 0.06W 1% | Vishay CRCW060320K0FKEA
18 | 1 | U1 | I.C., OpAmp | Linear Technology Corp. LTC6602CUF
19 | 15 | XJP1,XJP2,XJP3,XJP4,XJP5, | Shunt, 2mm Ctrs. | Samtec 2SN-BK-G
XJP6,XJP7,XJP8,XJP9,
XJP10,XJP11,XJP12,XJP13
XJP14,XJP15
20 | 1 |  | FAB, PRINTED CIRCUIT BOARD | DEMO CIRCUIT 1304A
21 | 1 |  | STENCIL | STENCIL 1304A

## DC1304A-B
Item | Qty | Reference | Part Description | Manufacturer / Part #
1 | 4 | C1,C8,C11,C15 | Cap., X5R 1uF 25V 20% | AVX 06033D105MAT2A
2 | 2 | C3,C2 | Cap., X5R 4.7uF 6.3V 10% | AVX 06036D475KAT1A
3 | 4 | C4,C7,C12,C13 | Cap., NPO 10pF 25V 5% | AVX 06033A100JAT2A
4 | 6 | C5,C6,C9,C10,C14,C16 | Cap., X7R 0.1uF 25V 10% | AVX 06033C104KAT2A
5 | 4 | E1,E2,E3,E4 | Turret, Testpoint | Mill Max 2501-2-00-80-00-00-07-0
6 | 9 | E5,E6,E7,E8,E9,E10,E11, | Turret, Testpoint | Mill Max 2308-2-00-80-00-00-07-0
E12,E13
7 | 6 | JP1,JP2,JP3,JP4,JP5,JP6 | Headers, 4 Pins 2mm Ctrs. | Samtec TMM-102-02-L-D
8 | 9 | JP7,JP8,JP9,JP10,JP11, | Headers, 3 Pins 2mm Ctrs. | Samtec TMM-103-02-L-S
JP12,JP13,JP14,JP15
9 | 9 | J1,J2,J3,J4,J5,J6,J7,J8,J9 | Conn., SMA 50-Ohm | Connex 132357
10 | 2 | R16,R17 | Res., Chip 30.1K 0.06W 1% | Vishay CRCW060330K1FKEA
11 | 8 | R1,R3,R4,R6,R7,R9,R11, R12 | Res., Chip 1.87K 0.06W 1% | Vishay CRCW06031K87FKEA
12 | 4 | R2,R5,R8,R10 | Res., Chip 49.9 0.06W 1% | Vishay CRCW06049R9FKEA
13 | 2 | R13,R19 | Res., Chip 52.3 0.06W 1% | Vishay CRCW060352R3FKEA
14 | 1 | R14 | Res., Chip 909 0.06W 1% | Vishay CRCW0603909RFKEA
15 | 2 | R18,R15 | Trimpot Vert. Mount 200K | VISHAY TS63Y-204-K-TR250
16 | 1 | U1 | I.C., OpAmp | Linear Technology Corp. LTC6603CUF
17 | 12 | XJP1,XJP2,XJP3,XJP4,XJP5, | Shunt, 2mm Ctrs. | Samtec 2SN-BK-G
XJP6,XJP8,XJP9,
XJP10,XJP11,XJP14,XJP15
18 | 1 |  | FAB, PRINTED CIRCUIT BOARD | DEMO CIRCUIT 1304A
19 | 1 |  | STENCIL | STENCIL 1304A