## Sheet1
Item | Qty | Reference | Part Description | Manufacturer / Part # | Kit Qty | Pkg Qty | Bal. | Parts/Purch.
REQUIRED CIRCUIT COMPONENTS:
1 | 1 | C5 | CAP., COG, 1500pF, 100V, 5%, 0603 | AVX, 06031A152JAT2A
2 | 1 | C1 | CAP., X5R, 2.2uF, 100V, 10%, 1210 | TDK, C3225X5R2A225K
3 | 1 | C2 | CAP., X5R, 22uF, 16V, 20%, 1210 | AVX, 1210YC226MAT2A
4 | 2 | C3,C4 | CAP., TQC, 68uF, 16V | SANYO, 16TQC68M
5 | 1 | R1 | RES., CHIP, 56.2K, 1/16W, 1% 0603 | VISHAY, CRCW060356K2FKEA
6 | 1 | R2 | RES., CHIP, 845K, 1/16W, 1% ,0603 | VISHAY, CRCW0603845KFKEA
7 | 1 | R3 | RES., CHIP, 49.9K, 1/16W, 1% ,0603 | VISHAY, CRCW060349K9FKEA
8 | 1 | R4 | RES., CHIP, 82.5K, 1/16W, 5% ,0603 | VISHAY, CRCW060382K5FKEA
9 | 1 | U1 | I.C., LTM8027EV#PBF, LGA,113PIN | LINEAR TECH., LTM8027EV#PBF
ADDITIONAL DEMO BOARD CIRCUIT COMPONENTS:
1 | 1 | Cin | CAP., Aluminum, 22uF, 63V | SUN ELECT.,63CE22BS
2 | 1 | C6 | CAP., X7R, 0.1uF, 50V, 10%, 0603 | MURATA, GRM188R71H104KA93D
3 | 0 | C7 (OPT) | CAP., ALUMINUM, 63V 22uF
4 | 0 | C8(OPT) | CAP., 1210
5 | 0 | C9(OPT) | CAP., 1206
6 | 0 | L2 (OPT) | IND., 22uH | VISHAY, IHLP-4040DZER22R0M11
7 | 0 | FB1 (OPT) | RES., CHIP, 1206
HARDWARE-FOR DEMO BOARD ONLY:
1 | 6 | E1-E6 | TESTPOINT, TURRET, .095" | MILL-MAX, 2501-2-00-80-00-00-07-0
2 | 1 | JP1 | 2MM SINGLE ROW HEADER, 3 PIN | SAMTEC, TMM-103-02-L-S
3 | 1 | JP1 | SHUNT, | SAMTEC, 2SN-BK-G
4 | 4 | E7-E10 | BANANA JACK | KEYSTONE, 575-4
5 | 4 | (STAND-OFF) | STAND-OFF, NYLON 0.50" tall | KEYSTONE, 8833(SNAP ON)