## DC1353A
Item | Qty | Reference | Part Description | Manufacturer / Part #
REQUIRED CIRCUIT COMPONENTS:
1 | 1 | CFF1 | CAP., G0G, 22pF, 25V, 5% 0603 | AVX, 06033A220JAT2A
2 | 2 | CIN1,CIN2 | CAP., X7R, 22uF, 6.3V, 20% 1206(1210) | AVX, 12066C226MAT2A
3 | 2 | COUT1,COUT2 | CAP., X5R, 33uF, 6.3V, 20% 1210 | MURATA, GRM32DR60J336ME19
4 | 1 | L1 | INDUCTOR, 0.47uH IHLP-2020BZ-01 | VISHAY, IHLP2020BZERR47M01
5 | 2 | R1,R2 | Res., Chip, 165k, 1/10W, 1% 0603 | VISHAY, CRCW0603165KFKEA
6 | 1 | U1 | IC., LTC3612EUDC QFN-20 3X4MM | LINEAR TECH., LTC3612EUDC#PBF
ADDITIONAL DEMO BOARD CIRCUIT COMPONENTS:
1 | 0 | CC1 (OPT) | CAP., 0805 | OPT
2 | 1 | CFILT1 | CAP., X7R, 1uF, 6.3V, 10% 0603 | AVX, 06036C105KAT2A
3 | 1 | CIN3 | CAP., TANT., 100uF, 10V, 20% 7343 | AVX, TPSW107M010R0150
4 | 0 | COUT6 OPT | CAP., TANT., 100uF, 10V, 20% 7343 | AVX, TPSW107M010R0150
5 | 1 | CITH1 | CAP., X7R, 1000pF, 50V, 10% 0603 | AVX, 06035C102KAT2A
6 | 0 | COUT3,COUT4,CIN4 OPT | CAP., X5R, 100uF, 6.3V, 20% 1210 OPT* | MURATA, GRM32ER60J107ME20
7 | 1 | COUT5 | CAP., X7R, 10uF, 6.3V, 20% 0805 | AVX, 08056C106MAT2A
8 | 1 | CSS1 | CAP., X7R, 0.01uF, 50V, 10% 0603 | AVX, 06035C103KAT2A
9 | 1 | C1 | CAP., C0G, 10pF, 25V, 10% 0603 | AVX, 06033A100KAT2A
10 | 1 | RFILT1 | Res., Chip, 24, 1/10W, 5% 0603 | VISHAY, CRCW060324R0JNEA
11 | 1 | RITH1 | Res., Chip, 15k, 1/10W, 1% 0603 | VISHAY, CRCW060315K0FKEA
12 | 4 | RSS1,RSD1,RM1,RM2 | Res., Chip, 4.87M, 1/10W, 1% 0603 | VISHAY, CRCW06034M87FKEA
13 | 1 | RM3 | Res., Chip, 301k, 1/10W, 1% 0603 | VISHAY, CRCW0603301KFKEA
14 | 1 | RPG1 | Res., Chip, 100k, 1/10W, 5% 0603 | VISHAY, CRCW0603100KJNEA
15 | 2 | RTR1,RM4 | Res., Chip, 100k, 1/10W, 1% 0603 | VISHAY, CRCW0603100KFKEA
16 | 0 | RT2,RM5,RTR2,R6 (OPT) | Res., Chip, OPT. 0603
17 | 1 | RT1 | Res., Chip, 165k, 1/10W, 1% 0603 | VISHAY, CRCW0603165KFKEA
18 | 1 | R3 | Res., Chip, 82.5k, 1/10W, 1% 0603 | VISHAY, CRCW060382K5FKEA
19 | 1 | R4 | Res., Chip, 52.3k, 1/10W, 1% 0603 | VISHAY, CRCW060352K3FKEA
20 | 1 | R5 | Res., Chip, 36.5k, 1/10W, 1% 0603 | VISHAY, CRCW060336K5FKEA
HARDWARE-FOR DEMO BOARD ONLY:
1 | 5 | JP1,JP2,JP3,JP4,JP5 | 2 PIN 0.079 SINGLE ROW HEADER | SAMTEC, TMM102-02-L-S
2 | 1 | J1 | 2X4, 0.079 DOUBLE ROW HEADER | SAMTEC, TMM104-02-L-D
3 | 3 | J2,J5,JP9 | 3 PIN 0.079 SINGLE ROW HEADER | SAMTEC, TMM103-02-L-S
4 | 2 | J3,J6 | 2X3, 0.079 DOUBLE ROW HEADER | SAMTEC, TMM103-02-L-D
5 | 1 | J4 | 2X2, 0.079 DOUBLE ROW HEADER | SAMTEC, TMM102-02-L-D
6 | 8 | XJ1-XJ6,XJ9,XJP1 | SHUNT, .079" CENTER | SAMTEC, 2SN-BK-G
7 | 10 | TP1-TP10 | TESTPOINT, TURRET, .094" pbf | MILL-MAX, 2501-2-00-80-00-00-07-0