## Sheet1
Item | Qty | Reference | Part Description | Manufacturer / Part #
REQUIRED CIRCUIT COMPONENTS:
1 | 1 | C1 | CAP., X7R, 2.2uF, 50V, 10%, 1206 | MURATA, GRM31CR71H225KA88L
2 | 1 | C2 | CAP., X5R, 0.22uF, 10V, 10%, 0402 | AVX, 0402ZD224KAT2A
3 | 2 | C3,C4 | CAP.,X7R, 10nF 25V, 5%, 0402 .01uF | AVX, 04023C103JAT2A
4 | 1 | C5 | CAP., X5R, 22uF, 6.3V, 20%,1206 | TAIYO YUDEN, JMK316BJ226ML
5 | 1 | C6 | CAP., COG, 10pF 50V, 10%, 0402 | AVX, 04025A100KAT2A
6 | 1 | D1 | SCHOTTKY DIODES, PowerDI123 | DIODES INC, DFLS140-7
7 | 1 | L1 | INDUCTOR,10uH, | VISHAY, IHLP2020BZER100M01
8 | 1 | R1 | RES., CHIP, 16.9K, 1/16W, 1%, 0402 | VISHAY, CRCW040216K9FKED
9 | 3 | R2,R5,R9 | RES., CHIP, 100K,1/16W, 1%, 0402 | VISHAY, CRCW0402100KFKED
10 | 1 | R3 | RES., CHIP, 432K, 1/16W,1%, 0402 | VISHAY, CRCW0402432KFKED
11 | 1 | R4 | RES., CHIP, 137K, /16W, 1%, 0402 | VISHAY, CRCW0402137KFKED
12 | 1 | R6 | RES., CHIP, 95.3K, 1/16W, 1%, 0402 | VISHAY, CRCW040295K3FKED
13 | 1 | U1 | I.C., LT3689EUD#PBF, 3x3mm QFN | LINEAR TECH., LT3689EUD#PBF
ADDITIONAL DEMO BOARD CIRCUIT COMPONENTS:
1 | 0 | R7(OPT) | RES., 0402
2 | 1 | R8 | RES., CHIP, 0, 1/16W, 1%, 0402 | VISHAY, CRCW04020000Z0ED
HARDWARE-FOR DEMO BOARD ONLY:
1 | 2 | JP1,JP2 | 0.079 SINGLE ROW HEADER, 3 PIN | SAMTEC,TMM103-02-L-S
2 | 2 | JP1,JP2 | SHUNT, | SAMTEC,2SN-BK-G
3 | 10 | E1-E10 | TESTPOINT, TURRET, .095" | MILL-MAX, 2501-2-00-80-00-00-07-0