## DC1314A
Item | Qty | Reference | Part Description | Manufacturer / Part #
1 | 1 | C1 | CAP., CHIP NPO 1.5pF 50V | AVX, 06035A1R5CAT2A 0603
2 | 1 | C6 | CAP., CHIP NPO 100pF 25V | AVX, 06033A101KAT2A 0603
3 | 3 | C2,C3,C7 | CAP., CHIP X7R 0.01uF 25V | AVX, 06033C103KAT2A 0603
4 | 0 | C4,C5 | OPT.
5 | 4 | E1-E4 | TURRET, PAD | MILL-MAX 2501-2 PAD .092"
6 | 2 | J1,J2 | CONN. SMA 50-OHM EDGE-LAUNCH | E.F. JOHNSON 142-0701-851
7 | 1 | R2 | INDUCTOR, 2.2nH | TOKO, LL1608-FSL2N2S 0603
8 | 1 | R3 | RES., CHIP 0 Ohm | VISHAY, CRCW06030000Z0EA 0603
9 | 1 | R1 | RES., CHIP 68 Ohm 5% | VISHAY, CRCW060368R0JNEA 0603
10 | 1 | U1 | IC., LINEAR TECHNOLOGY | LINEAR TECH. LT5581EDDB DFN8-LD