## DC1317A-A
Item | Qty | Reference | Part Description | Manufacturer / Part #
REQUIRED CIRCUIT COMPONENTS
1 | 3 | CIN1,CIN2,CIN3 | Cap., X7R, 2.2uF, 100V, 20% 1812 | TDK, C4532X7R2A225MT
2 | 2 | CO1,CO2 | Cap., X5R, 100uF, 6.3V, 20% 1812 | TDK, C4532X5R0J107M
3 | 1 | CSYS | Cap., APXE Series, 470uF, 6.3V | NIPPON CHEMI-CON, APXE6R3ARA471MH80G
4 | 1 | CU1 | Cap., X7S, 4.7uF, 16V, 20% 1206 | Taiyo Yuden, EMK316BJ475ML
5 | 1 | C23 | Cap., X5R, 1uF, 16V, 20% 0603 | Taiyo Yuden, EMK107BJ105MA
6 | 1 | C4 | Res., Chip., 0 ohm, 0805 | Vishay, CRCW08050000Z0EA
7 | 1 | C9 | Cap., X7R, 100pF, 50V, 10% 0603 | AVX, 06035C101KAT2A
8 | 2 | C10,C33 | Cap., X7R, 0.1uF, 50V, 10% 0603 | AVX, 06035C104KAT2A
9 | 1 | C13 | Cap., X7R, 0.47uF, 10V, 10% 0603 | AVX, 0603ZC474KAT2A
10 | 1 | C15 | Cap., X7R, 2200pF, 250V, 10% 1812 | Murata,GA343QR7GD222KW01L
11 | 1 | C16 | Cap., X5R, 0.22uF, 10V, 10% 0603 | AVX, 0603ZD224KAT2A
12 | 1 | C17 | Cap., X7R, 0.01uF, 50V, 10% 0603 | AVX, 06035C103KAT2A
13 | 1 | C19 | Cap., X7R, 1uF, 10V, 10% 0805 | AVX, 0805ZD105KAT2A
14 | 1 | C24 | Cap., X7R, 47pF, 50V, 10% 0603 | AVX, 06035C470KAT2A
15 | 1 | C25 | Cap., X7R, 10nF, 200V, 10% 1206 | AVX, 12062C103KAT2A
16 | 1 | C34 | Cap., Chip, 0.22uF, 50V, 10% 1210 | TDK, C3225X7R2E224K
17 | 5 | D2,D3,D11,D14,D17 | Diode, High-Speed Diode, SOD-523 | Phillips Semi., BAS516
18 | 1 | D5 | Diode, Voltage Regulator, SOD-323 | Phillips Semi., PDZ10B
19 | 1 | D6 | Diode, Schottky Power Rectifier, SOD-123 | Diodes Inc., B0540W
20 | 1 | D10 | Diode, Schottky Barrier, SOD-323 | Phillips Semi., BAT760
21 | 1 | L1 | Inductor, 0.65uH | Pulse Eng., PA1671.650
22 | 1 | L2 | Inductor, 1.5mH | Coilcraft, DO1607B-155ML-C
23 | 1 | Q1 | Mosfet, N-Channel., PowerPAK SO-8 | VISHAY, Si7430DP-T1-E3
24 | 2 | Q2,Q3 | Mosfet, N-Channel., LFPAK | Renesas, HAT2165H
25 | 1 | Q9 | Res., Chip., 0 ohm, SOT89 (or 0603) | Vishay, CRCW06030000Z0EA
26 | 1 | Q10 | Trans., NPN., 100V, 1A, SOT23-6 | Phillips Semi., PBSS8110D
27 | 1 | Q12 | Trans., PNP transistor, SOT416 | Phillips Semi., BC856T
28 | 1 | Q13 | Mosfet, Si2325DS, SOT-23 or SO8 | VISHAY, Si2325DS
29 | 1 | RCS1 | Res., Chip., 0.015, 1/2W, 1% 1206 | Vishay Dale, WSL1206-0.015-1%-R86
30 | 1 | R1 | Res., Chip., 2.2, 1/10W, 5% 0603 | Vishay, CRCW06032R20JNEA
31 | 4 | R6,R9,R31,R42 | Res., Chip., 0 OHM, 0603 | Vishay, CRCW06030000Z0EA
32 | 3 | R8,R49,R50 | Res., Chip., 2.2, 1/8W, 5% 0805 | Vishay, CRCW08052R20JNEA
33 | 1 | R11 | Res., Chip., 82K, 1/10W, 5% 0603 | Vishay, CRCW060382K0JNEA
34 | 2 | R13,R29 | Res., Chip., 22K, 1/10W, 5% 0603 | Vishay, CRCW060322K0JNEA
35 | 1 | R14 | Res., Chip., 33K, 1/10W, 5% 0603 | Vishay, CRCW060333K0JNEA
36 | 1 | R15 | Res., Chip., 115K, 1/10W, 1% 0603 | Vishay, CRCW0603115KFKEA
37 | 1 | R20 | Res., Chip., 174K, 1/10W, 1% 0603 | Vishay, CRCW0603174KFKEA
38 | 1 | R22 | Res., Chip., 13.3K, 1/10W, 1% 0603 | Vishay, CRCW060313K3FKEA
39 | 2 | R23,R30 | Res., Chip., 1.2K, 1/10W, 5% 0603 | Vishay, CRCW06031K20JNEA
40 | 1 | R24 | Res., Chip., 39K, 1/10W, 5% 0603 | Vishay, CRCW060339K0JNEA
41 | 1 | R26 | Res., Chip., 220, 1/10W, 5%, 0603 | Vishay, CRCW0603220RJNEA
42 | 1 | R27 | Res., Chip., 470, 1/10W, 5% 0603 | Vishay, CRCW0603470RJNEA
43 | 1 | R28 | Res., Chip., 442K, 1/10W, 1% 0603 | Vishay, CRCW0603442KFKEA
44 | 1 | R32 | Res., Chip., 332K, 1/10W, 1% 0603 | Vishay, CRCW0603332KFKEA
45 | 1 | R33 | Res., Chip., 470K, 1/10W, 5% 0603 | Vishay, CRCW0603470KJNEA
46 | 1 | R34 | Res., Chip., 4.75K, 1/10W, 1% 0603 | Vishay, CRCW06034K75FKEA
47 | 1 | R35 | Res., Chip., 82.5K, 1/8W, 1% 0805 | Vishay, CRCW080582K5FKEA
48 | 1 | R38 | Res., Chip., 18.2K, 1/10W, 1% 0603 | Vishay, CRCW060318K2FKEA
49 | 1 | R45 | Res., Chip., 10K, 1/10W, 5% 0603 | Vishay, CRCW060310K0JNEA
50 | 1 | R53 | Res., Chip., 200, 1/10W, 5% 0603 | Vishay, CRCW0603200RJNEA
51 | 1 | R54 | Res., Chip., 4.7, 1/8W, 5% 1206 | Vishay, CRCW12064R70JNEA
52 | 1 | T1 | Transformer, SMT | Pulse Eng., PA0861.004
53 | 1 | U1 | I.C., LT1952EGN-1, SSOP-16 GN | Linear Tech., LT1952EGN-1#PBF
54 | 1 | U4 | I.C., LT4430ES6, SOT23-6 | Linear Tech., LT4430ES6#PBF
55 | 1 | U6 | I.C., Photocoupler | NEC, PS2801-1
ADDITIONAL DEMO BOARD CIRCUIT COMPONENTS
1 | 0 | CO3(OPT) | Res., Chip, 1206
2 | 0 | C1,C35(opt.) | Cap., 1206
3 | 0 | C5,C6,C14(OPT) | Cap., 0805
4 | 0 | C3,C7,C8,C11,C12,C18,C21,C28-C32(OPT) | Cap., 0603
5 | 0 | D1 (OPT) | Diode, High-Speed Diode, SOD-523
6 | 0 | D7,D8(OPT) | Diode, SOD-123
7 | 0 | D9,D15,D16(OPT) | Diode, Voltage Regulator, SOD-323
8 | 0 | L3 (OPT) | Inductor,
9 | 0 | L4(OPT) | Inductor, 0603
10 | 0 | R4,R55(opt.) | Res., Chip., 1206
11 | 0 | R10,R16(OPT) | Res., Chip., 0805
12 | 0 | R2,R3,R5,R7,R12,R17,R18,R19,R21,R48,R51,R52 (OPT) | Res., 0603
13 | 0 | T2(OPT) | Transformer, SMT Gate Drive Trans.
14 | 0 | U2 (OPT) | I.C., SOT23-6
15 | 0 | U5(OPT) | I.C., LTC3900CS8, SO8
16 | 0 | U7(OPT) | I.C., LTC4440ES6, SOT23-6
HARDWARE FOR DEMO BOARD ONLY
1 | 6 | TP1-TP6 | TESTPOINT, TURRET, .094" pbf | MILL-MAX, 2501-2-00-80-00-00-07-0
2 | 4 | AT 4 CORNERS | Bumpon, transparent and true white | 3M, BUMPON SJ-5303